## УПУ
ПАСПОРТ
ФІЗИКО-ХІМІЧНИХ ПАРАМЕТРІВ ПРИРОДНОГО ГАЗУ,
переданого Закарпатським ЛВУМГ та прийнятого ПАТ "Закарпатгаз" по г-ду УПУ
3 01.01.2016р. по 31.01.2016р.
Число місяця | Компонентний склад, мольна частка, % | [11 empty] | Температура точки роси при Р=4,0 МПа,оС | Теплота згорання нижча, МДж/м3 | Густина, кг/м3 | Число Воббе вище, МДж/м3 | Маса механічних домішок г/м3 | Масова концентрація меркаптанової сірки г/м3 | Масова концентрація сірководню, г/м3
| Метан | Етан | Пропан | н-Бутан | і-Бутан | Пентани | Гексани та вищі | Азот | Діоксид вуглецю | Кисень | Гелій | Водень
при 20оС,
101,325кПа
05.01. | 94.765 | 2.962 | 0.769 | 0.125 | 0.116 | 0.049 | 0.025 | 0.789 | 0.371 | 0.009 | 0.019 | 0.001 | -13.6 | 34.48 | 0.7089 | 49.82 | 0
12.01. | 96.205 | 2.065 | 0.651 | 0.102 | 0.105 | 0.036 | 0.014 | 0.653 | 0.147 | 0.002 | 0.019 | 0.001 | -20.1 | 34.25 | 0.6977 | 49.9 |  | 0.0002 | 0.0001
19.01. | 95.566 | 2.38 | 0.716 | 0.114 | 0.109 | 0.042 | 0.018 | 0.742 | 0.282 | 0.011 | 0.019 | 0.001 | -20.8 | 34.31 | 0.7029 | 49.77 | 0
26.01. | 95.423 | 2.425 | 0.795 | 0.124 | 0.123 | 0.045 | 0.018 | 0.742 | 0.282 | 0.003 | 0.019 | 0.001 | -18.1 | 34.39 | 0.7046 | 49.85 |  | 0.0003 | 0.0002
Середній розрахунок за місяць | 95.489 | 2.458 | 0.733 | 0.116 | 0.113 | 0.043 | 0.019 | 0.732 | 0.271 | 0.006 | 0.019 | 0.001 | -18.15 | 34.3575 | 0.70353 | 49.835 | 0 | 0.00025 | 0.00015
Примітка: Фізико-хімічні параметри природного газу відповідають вимогам ГОСТу 5542-87
„Газы горючие природные для промышленного и коммунально-бытового назначения.Технические условия.”
Перелік ГРС, через які подається природній газ з даного газопроводу: ГРС Жнятино,ГРС Берегово.
Місце відбору: ГВС Ужгород
Начальник Закарпатського ЛВУМГ Лукіта В.Ф. 01.02.2016р.
Керівник ВХАЛ Завадяк О.В. 01.02. 2016р.
Свідоцтво атестації лабораторії №РВ-0033-13 від 27.06.2013р.