## союз
ПАТ "Укртрансгаз" | [13 empty] | Вимірювальна хіміко-аналітична лабораторія Хустського ЛВУМГ
філія УМГ "Прикарпаттрансгаз" | [13 empty] | Свідоцтво про атестацю № РВ-0060-15
Хустське ЛВУМГ | [13 empty] | видано 30.11.2015р. чинне до 29.11.2020р.
ПАСПОРТ ФІЗИКО-ХІМІЧНИХ ПОКАЗНИКІВ ПРИРОДНОГО ГАЗУ
переданого Хустським ЛВУМГ та прийнятого ПАТ "Закарпатгаз"
ГРС "Теребля", "Данилово", "Раковець", "Хуст", "Іршава", "Виноградово", "Теково", "Тячів", "Вербовець", "Прикордонник" газопроводу "CОЮЗ" за період
з 01.01.2016р. по 31.01.2016р.
Число місяця | Компонентний склад, % мол. | [11 empty] | Точка роси вологи (Р = 3,92 МПа), оС | Густина, кг/м3 | Теплота згорання нижча, МДж/м3 | Число Воббе вище, МДж/м3 | Маса механічних домішок, г/м3 | Масова концентрація сірководню, г/м3 | Масова концентрація меркаптанової сірки, г/м3
| метан | етан | пропан | ізо-бутан | н-бутан | пентани | гексани та вищі | азот | діоксид вуглецю | кисень | гелій | водень
при 20 оС,
101,325 кПа
06.01. | 96.118 | 2.099 | 0.667 | 0.11 | 0.109 | 0.037 | 0.012 | 0.682 | 0.145 | 0.008 | 0.012 | 0.001 |  | 0.6985 | 34.26 | 49.87
13.01. | 95.986 | 2.189 | 0.695 | 0.114 | 0.112 | 0.036 | 0.012 | 0.679 | 0.156 | 0.008 | 0.012 | 0.001 |  | 0.6996 | 34.3 | 49.89
20.01. | 95.191 | 2.535 | 0.745 | 0.112 | 0.122 | 0.045 | 0.021 | 0.816 | 0.391 | 0.009 | 0.012 | 0.001 | -14.1 | 0.7062 | 34.32 | 49.67
21.01. | [16 empty] | 0
22.01. | [17 empty] | 0.0001 | 0.0001
27.01. | 95.437 | 2.48 | 0.762 | 0.118 | 0.121 | 0.041 | 0.016 | 0.729 | 0.275 | 0.008 | 0.012 | 0.001 | -13.3 | 0.7042 | 34.38 | 49.83
Середній розрахунок за місяць | 95.682 | 2.326 | 0.717 | 0.114 | 0.116 | 0.04 | 0.015 | 0.727 | 0.242 | 0.008 | 0.012 | 0.001 | -13.7 | 0.70212 | 34.315 | 49.815 | 0 | 0.0001 | 0.0001
| Начальник Хустського ЛВУМГ | [5 empty] | Шак В.Ю. | [7 empty] | 01.02.2016р.
| Хімік ВХАЛ Хустського ЛВУМГ | [5 empty] | Шишола В.Й. | [7 empty] | 01.02.2016р.