## Прогрес
ПАТ "Укртрансгаз" | [13 empty] | Вимірювальна хіміко-аналітична лабораторія Хустського ЛВУМГ
філія УМГ "Прикарпаттрансгаз" | [13 empty] | Свідоцтво про атестацю № РВ-0060-15
Хустське ЛВУМГ | [13 empty] | видано 30.11.2015р. чинне до 29.11.2020р.
ПАСПОРТ ФІЗИКО-ХІМІЧНИХ ПОКАЗНИКІВ ПРИРОДНОГО ГАЗУ
переданого Хустським ЛВУМГ та прийнятого ПАТ "Закарпатгаз"
ГРС "Воловець", "Перечин", "В.Березний" газопроводу "УПУ" за період
з 01.01.2016р. по 31.01.2016р.
Число місяця | Компонентний склад, % мол. | [11 empty] | Точка роси вологи (Р = 3,92 МПа), оС | Теплота згорання нижча, МДж/м3 | Густина, кг/м3 | Число Воббе вище, МДж/м3 | Маса механічних домішок, г/м3 | Масова концентрація меркаптанової сірки, г/м3 | Масова концентрація сірководню, г/м3
| метан | етан | пропан | н-бутан | ізо-бутан | пентани | гексани та вищі | азот | діоксид вуглецю | кисень | гелій | водень
при 20 оС,
101,325 кПа
05.01. | 94.765 | 2.962 | 0.769 | 0.125 | 0.116 | 0.049 | 0.025 | 0.789 | 0.371 | 0.009 | 0.019 | 0.001 | -13.6 | 34.48 | 0.7089 | 49.82 | 0
12.01. | 96.205 | 2.065 | 0.651 | 0.102 | 0.105 | 0.036 | 0.014 | 0.653 | 0.147 | 0.002 | 0.019 | 0.001 | -20.1 | 34.25 | 0.6977 | 49.9 |  | 0.0002 | 0.0001
19.01. | 95.566 | 2.38 | 0.716 | 0.114 | 0.109 | 0.042 | 0.018 | 0.742 | 0.282 | 0.011 | 0.019 | 0.001 | -20.8 | 34.31 | 0.7029 | 49.77 | 0
26.01. | 95.423 | 2.425 | 0.795 | 0.124 | 0.123 | 0.045 | 0.018 | 0.742 | 0.282 | 0.003 | 0.019 | 0.001 | -18.1 | 34.39 | 0.7046 | 49.85 |  | 0.0003 | 0.0002
Середній розрахунок за місяць | 95.489 | 2.458 | 0.733 | 0.116 | 0.113 | 0.043 | 0.019 | 0.732 | 0.271 | 0.006 | 0.019 | 0.001 | -18.2 | 34.3575 | 0.70353 | 49.835 | 0 | 0.00025 | 0.00015
| Начальник Хустського ЛВУМГ | [5 empty] | Шак В.Ю. | [7 empty] | 01.02.2016р.
| Хімік ВХАЛ Хустського ЛВУМГ | [5 empty] | Шишола В.Й. | [7 empty] | 01.02.2016р.