## Луганськгаз
Вимірювальна хіміко-аналітична лабораторія
ПАТ "УКРТРАНСГАЗ" | [11 empty] | Новопсковського промислового майданчика
філія УМГ "ХАРКІВТРАНСГАЗ" | [11 empty] | Сєвєродонецького ЛВУ МГ
Сєвєродонецьке ЛВУ МГ | [11 empty] | Атестована в системі Мінекономрозвитку України
Новопсковський промисловий майданчик | [11 empty] | Свідоцтво про атестацію № РЬ 417/2014 від 01.10.2015 р. Чинно до 31.12.2018 р.
11-1 Паспорт
фізико-хімічних показників природного газу переданого Новопсковським промисловим майданчиком Сєвєродонецького ЛВУ МГ філії УМГ "ХАРКІВТРАНСГАЗ" та прийнятого ПАТ "Луганськгаз"
за період з 01.01.2016р. по 31.01.2016р.
Дата | Компонентний склад, % об. | [9 empty] | Точка роси вологи (Р= 4,0МПа), 0С | Густина, кг/м3 | Теплота згорання нижча, ккал/м3 | Число Воббе вище, ккал/м3 | Маса механічних домішок, г/м3 | Масова концентрація меркаптанової сірки, г/м3 | Масова концентрація сірководню, г/м3
| Метан | Этан | Пропан | і-Бутан | н-Бутан | Пентани | Гексани та вищі | Азот | Діоксид вуглецю | Кисень
[12 empty] | при 200С; 101,325 кПа | [5 empty] | 0
ГРС с. Піски
2016-01-16 | [10 empty] | -13.6 |  |  |  | відсутні |  |  | 0
2016-01-20 | 94.813 | 2.598 | 0.739 | 0.094 | 0.108 | 0.041 | 0.008 | 1.375 | 0.216 | 0.008 | -17.3 | 0.707 | 8162 | 11816 |  |  |  | 100
2016-01-27 | 95.227 | 2.406 | 0.669 | 0.09 | 0.102 | 0.038 | 0.017 | 1.227 | 0.216 | 0.008 | -14.5 | 0.704 | 8153 | 11827 |  |  |  | 100
0
0
0
0
0
0
ГРС смт. Новопсков
2016-01-04 | [14 empty] | відсутні |  |  | 0
2016-01-06 | 94.707 | 2.586 | 0.798 | 0.116 | 0.142 | 0.038 | 0.006 | 1.391 | 0.206 | 0.01 |  | 0.708 | 8178 | 11825 |  |  |  | 100
2016-01-28 | 95.16 | 2.412 | 0.67 | 0.09 | 0.102 | 0.037 | 0.014 | 1.284 | 0.216 | 0.015 |  | 0.704 | 8148 | 11816 |  |  |  | 100
0
0
0
0
0
0
ГРС с. Просяне | [17 empty] | 0
2016-01-06 | 94.74 | 2.645 | 0.762 | 0.1 | 0.113 | 0.041 | 0.013 | 1.378 | 0.199 | 0.009 | -17.8 | 0.708 | 8173 | 11825 |  |  |  | 100
2016-01-13 | 95.115 | 2.459 | 0.687 | 0.089 | 0.099 | 0.037 | 0.01 | 1.303 | 0.193 | 0.008 | -15 | 0.705 | 8152 | 11821 |  |  |  | 100
2016-01-14 | [10 empty] | -14.6 |  |  |  | відсутні |  |  | 0
2016-01-20 | 94.568 | 2.684 | 0.737 | 0.09 | 0.106 | 0.039 | 0.013 | 1.517 | 0.237 | 0.009 | -18.7 | 0.708 | 8154 | 11792 |  |  |  | 100
2016-01-27 | 95.213 | 2.411 | 0.669 | 0.089 | 0.101 | 0.037 | 0.018 | 1.235 | 0.217 | 0.01 | -14.3 | 0.704 | 8152 | 11825 |  |  |  | 100
2016-01-29 | [10 empty] | -7.3 |  |  |  | відсутні |  |  | 0
0
0
0
0
0
0
0
0
0
0
0
0
0
0
0
ГРС с. Кам`янка | [17 empty] | 0
2016-01-05 | [14 empty] | відсутні |  |  | 0
2016-01-11 | 90.83 | 4.135 | 1.04 | 0.087 | 0.132 | 0.056 | 0.016 | 3.549 | 0.145 | 0.01 |  | 0.731 | 8140 | 11584 |  |  |  | 100
2016-01-18 | 94.93 | 2.447 | 0.636 | 0.082 | 0.091 | 0.031 | 0.009 | 1.622 | 0.142 | 0.01 |  | 0.704 | 8118 | 11774 |  |  |  | 100
2016-01-28 | 92.613 | 3.413 | 0.871 | 0.089 | 0.119 | 0.046 | 0.017 | 2.669 | 0.153 | 0.01 |  | 0.72 | 8138 | 11673 |  |  |  | 100
0
0
0
0
0
ГРС с. Шелестівка | [17 empty] | 0
2016-01-06 | 94.74 | 2.645 | 0.762 | 0.1 | 0.113 | 0.041 | 0.013 | 1.378 | 0.199 | 0.009 | -17.8 | 0.708 | 8173 | 11825 |  |  |  | 100
2016-01-13 | 95.115 | 2.459 | 0.687 | 0.089 | 0.099 | 0.037 | 0.01 | 1.303 | 0.193 | 0.008 | -15 | 0.705 | 8152 | 11821 |  |  |  | 100
2016-01-14 | [10 empty] | -14.6 |  |  |  | відсутні |  |  | 0
2016-01-20 | 94.568 | 2.684 | 0.737 | 0.09 | 0.106 | 0.039 | 0.013 | 1.517 | 0.237 | 0.009 | -18.7 | 0.708 | 8154 | 11792 |  |  |  | 100
2016-01-27 | 95.213 | 2.411 | 0.669 | 0.089 | 0.101 | 0.037 | 0.018 | 1.235 | 0.217 | 0.01 | -14.3 | 0.704 | 8152 | 11825 |  |  |  | 100
2016-01-29 | [10 empty] | -7.3 |  |  |  | відсутні |  |  | 0
0
0
0
0
0
0
0
0
0
0
0
0
0
0
0
0
ГРС смт. Мілове | [17 empty] | 0
2016-01-06 | 94.74 | 2.645 | 0.762 | 0.1 | 0.113 | 0.041 | 0.013 | 1.378 | 0.199 | 0.009 | -17.8 | 0.708 | 8173 | 11825 |  |  |  | 100
2016-01-13 | 95.115 | 2.459 | 0.687 | 0.089 | 0.099 | 0.037 | 0.01 | 1.303 | 0.193 | 0.008 | -15 | 0.705 | 8152 | 11821 |  |  |  | 100
2016-01-14 | [10 empty] | -14.6 |  |  |  | відсутні |  |  | 0
2016-01-20 | 94.568 | 2.684 | 0.737 | 0.09 | 0.106 | 0.039 | 0.013 | 1.517 | 0.237 | 0.009 | -18.7 | 0.708 | 8154 | 11792 |  |  |  | 100
2016-01-27 | 95.213 | 2.411 | 0.669 | 0.089 | 0.101 | 0.037 | 0.018 | 1.235 | 0.217 | 0.01 | -14.3 | 0.704 | 8152 | 11825 |  |  |  | 100
2016-01-29 | [10 empty] | -7.3 |  |  |  | відсутні |  |  | 0
0
0
0
0
0
0
0
0
0
0
0
0
0
0
0
ГРС смт. Марківка | [17 empty] | 0
2016-01-06 | 94.642 | 2.629 | 0.813 | 0.118 | 0.145 | 0.039 | 0.009 | 1.391 | 0.206 | 0.008 |  | 0.709 | 8185 | 11830 |  |  |  | 100
2016-01-11 | [14 empty] | відсутні |  |  | 0
2016-01-13 | 94.831 | 2.532 | 0.712 | 0.093 | 0.104 | 0.039 | 0.014 | 1.469 | 0.197 | 0.009 |  | 0.706 | 8149 | 11801 |  |  |  | 100
0
0
0
0
ГРС с. Колядівка | [17 empty] | 0
2016-01-11 | 95.014 | 2.496 | 0.645 | 0.085 | 0.091 | 0.032 | 0.009 | 1.454 | 0.164 | 0.01 |  | 0.704 | 8135 | 11799 |  |  |  | 100
2016-01-20 | 94.896 | 2.485 | 0.727 | 0.107 | 0.132 | 0.036 | 0.007 | 1.434 | 0.164 | 0.012 |  | 0.706 | 8159 | 11815 |  |  |  | 100
0
ГРС м. Старобільськ, ГРС с. Євсуг, ГРС р-п "Мирний", ГРС р-п "Технікум", ГРС с. Тецьке, ГРС смт. Біловодськ, ГРС с.Бондарево
2016-01-20 | 95.016 | 2.454 | 0.73 | 0.109 | 0.13 | 0.038 | 0.006 | 1.34 | 0.166 | 0.011 |  | 0.706 | 8164 | 11829 |  |  |  | 100
2016-01-27 | 94.908 | 2.523 | 0.741 | 0.109 | 0.127 | 0.036 | 0.006 | 1.357 | 0.182 | 0.011 |  | 0.706 | 8166 | 11826 |  |  |  | 100
2016-01-28 | [14 empty] | відсутні |  |  | 0
0
0
0
0
0
ГРС смт. Білокуракине | [17 empty] | 0
2016-01-18 | 88.201 | 3.562 | 1.701 | 0.27 | 0.512 | 0.262 | 0.175 | 3.818 | 1.492 | 0.008 |  | 0.772 | 8270 | 11434 |  |  |  | 100.001
2016-01-25 | 89.204 | 3.557 | 1.526 | 0.233 | 0.429 | 0.225 | 0.17 | 3.52 | 1.126 | 0.01 |  | 0.761 | 8266 | 11515 |  |  |  | 100
0
0
0
0
0
0
0
0
ГРС с. Лісна поляна
2016-01-06 | 94.642 | 2.629 | 0.813 | 0.118 | 0.145 | 0.039 | 0.009 | 1.391 | 0.206 | 0.008 |  | 0.709 | 8185 | 11830 |  |  |  | 100
2016-01-11 | [14 empty] | відсутні |  |  | 0
2016-01-13 | 94.831 | 2.532 | 0.712 | 0.093 | 0.104 | 0.039 | 0.014 | 1.469 | 0.197 | 0.009 |  | 0.706 | 8149 | 11801 |  |  |  | 100
0
0
0
0
ГРС с. Писарівка
2016-01-20 | 88.201 | 3.562 | 1.701 | 0.27 | 0.512 | 0.262 | 0.175 | 3.818 | 1.492 | 0.008 |  | 0.772 | 8270 | 11434 |  |  |  | 100.001
2016-01-26 | 89.204 | 3.557 | 1.526 | 0.233 | 0.429 | 0.225 | 0.17 | 3.52 | 1.126 | 0.01 |  | 0.761 | 8266 | 11515 |  |  |  | 100
0
0
0
0
0
0
0
0
0
0
ГРС смт. Білолуцьк
2016-01-12 | [14 empty] | відсутні |  |  | 0
2016-01-18 | 94.954 | 2.51 | 0.733 | 0.107 | 0.126 | 0.035 | 0.013 | 1.334 | 0.18 | 0.008 |  | 0.706 | 8168 | 11830 |  |  |  | 100
2016-01-21 | 94.873 | 2.537 | 0.715 | 0.093 | 0.108 | 0.04 | 0.013 | 1.41 | 0.202 | 0.009 |  | 0.706 | 8155 | 11810 |  |  |  | 100
2016-01-29 | 95.11 | 2.478 | 0.681 | 0.087 | 0.097 | 0.036 | 0.011 | 1.31 | 0.181 | 0.009 |  | 0.704 | 8152 | 11822 |  |  |  | 100
0
0
0
0
ГРС к-п ім.Артема, ГРС к-п ім. Суворова, ГРС к-п "Розквіт", ГРС с.Червоний Жовтень(к-п ім. Калініна), ГРС м. Новоайдар, ГРС м. Щастя, ГРС с. Михайлюки
2016-01-11 | 95.014 | 2.496 | 0.645 | 0.085 | 0.091 | 0.032 | 0.009 | 1.454 | 0.164 | 0.01 |  | 0.704 | 8135 | 11799 |  |  |  | 100
2016-01-20 | 94.896 | 2.485 | 0.727 | 0.107 | 0.132 | 0.036 | 0.007 | 1.434 | 0.164 | 0.012 |  | 0.706 | 8159 | 11815 |  |  |  | 100
0
ГРС с. Воєводське | [17 empty] | 0
2016-01-06 | 96.62 | 1.81 | 0.55 | 0.172 |  | 0.029 | 0.012 | 0.683 | 0.116 | 0.006 | -25.2 | 0.694 | 8142 | 11892 |  | <0,010 | <0,010 | 99.998
2016-01-13 | 96.69 | 1.78 | 0.54 | 0.166 |  | 0.028 | 0.011 | 0.669 | 0.114 | 0.006 | -22.1 | 0.694 | 8140 | 11892 |  |  |  | 100.004
2016-01-28 | 93.99 | 2.88 | 0.86 | 0.261 |  | 0.039 | 0.013 | 1.78 | 0.165 | 0.009 | -24.4 | 0.712 | 8176 | 11785 |  |  |  | 99.997
0
Заступник начальника Сєвєродонецького ЛВУ МГ Кечеджі О.Д. _______________ 01.02.2016р.
Керівник Новопсковської вимірювальної хіміко - аналітичної лабораторії Гоцанюк Т. О. _______________ 01.02.2016р.
Note on G4: Nadezhda Holod:

## 11 Луганскгаз
Голові правління | Голові правління
ПАТ "Луганськгаз" | ПАТ "Луганськгаз"
вул. Шевченко, 102, м. Луганськ, 91055 | вул. Шевченко, 102, м. Луганськ, 91055
Голові правління | Голові правління
ПАТ "Луганськгаз" | ПАТ "Луганськгаз"
вул. Шевченко, 102, м. Луганськ, 91055 | вул. Шевченко, 102, м. Луганськ, 91055
Голові правління | Голові правління
ПАТ "Луганськгаз" | ПАТ "Луганськгаз"
вул. Шевченко, 102, м. Луганськ, 91055 | вул. Шевченко, 102, м. Луганськ, 91055
Голові правління | Голові правління
ПАТ "Луганськгаз" | ПАТ "Луганськгаз"
вул. Шевченко, 102, м. Луганськ, 91055 | вул. Шевченко, 102, м. Луганськ, 91055
Голові правління | Голові правління
ПАТ "Луганськгаз" | ПАТ "Луганськгаз"
вул. Шевченко, 102, м. Луганськ, 91055 | вул. Шевченко, 102, м. Луганськ, 91055
Голові правління | Голові правління
ПАТ "Луганськгаз" | ПАТ "Луганськгаз"
вул. Шевченко, 102, м. Луганськ, 91055 | вул. Шевченко, 102, м. Луганськ, 91055
Голові правління | Голові правління
ПАТ "Луганськгаз" | ПАТ "Луганськгаз"
вул. Шевченко, 102, м. Луганськ, 91055 | вул. Шевченко, 102, м. Луганськ, 91055
Голові правління | Голові правління
ПАТ "Луганськгаз" | ПАТ "Луганськгаз"
вул. Шевченко, 102, м. Луганськ, 91055 | вул. Шевченко, 102, м. Луганськ, 91055