## Лист1
Вимірювальна хіміко - аналітична лабораторія
ПАТ "УКРТРАНСГАЗ" | [12 empty] | Новопсковського промислового майданчика
Філія УМГ "ХАРКІВТРАНСГАЗ" | [12 empty] | Сєвєродонецького ЛВУ МГ
Сєвєродонецьке ЛВУ МГ | [12 empty] | атестована в системі Мінекономрозвитку України
Новопсковський промисловий майданчик | [12 empty] | Свідоцтво про атестацію № Рь 417/2014 від 01.10.2015 р.
чинно до 31.12.2018 р.
11-10 Паспорт фізико - хімічних показників природного газу,
переданого ПВВГ "Союз" Новопсковського промислового майданчика Сєвєродонецького ЛВУМГ та прийнятого
Первомайським ЛВУ МГ філії "ХАРКІВТРАНСГАЗ" по магістральному газопроводу "Уренгой - Новопсков -"Союз"
за період з 01.01.2016р. по 31.01.2016р.
дата | Компонентний склад, % об. | [9 empty] | точка роси вологи (Р=4 МПа),˚С | густина, кг/м3 | теплота згоряння нижча, ккал/м³ | число Воббе вище, ккал/м³ | маса механічних домішок, г/м³ | масова концентра-ція меркапта-нової сірки, г/м³ | масова концентра-ція сірковод-ню,г/м³ | добова витрата газу, тис.м³
| метан | етан | пропан | i-бутан | н-бутан | пентани | гексани та вищі | діоксид вуглецю | азот | кисень
при 20˚С;101,325 кПа
2016-01-01 | [17 empty] | 53319 | 0
2016-01-02 | [17 empty] | 52509 | 0
2016-01-03 | [17 empty] | 53279 | 0
2016-01-04 | 96.69 | 1.763 | 0.528 | 0.082 | 0.079 | 0.027 | 0.004 | 0.084 | 0.734 | 0.009 | -19.8 | 0.693 | 8132 | 11890 |  |  |  | 54261 | 100
2016-01-05 | 96.731 | 1.732 | 0.528 | 0.082 | 0.082 | 0.026 | 0.005 | 0.082 | 0.723 | 0.009 | -19.4 | 0.693 | 8131 | 11891 |  |  |  | 54525 | 100
2016-01-06 | 96.736 | 1.73 | 0.522 | 0.081 | 0.078 | 0.026 | 0.004 | 0.105 | 0.712 | 0.006 | -19.4 | 0.693 | 8128 | 11887 |  |  |  | 52797 | 100
2016-01-07 | [17 empty] | 52642 | 0
2016-01-08 | [17 empty] | 51901 | 0
2016-01-09 | [17 empty] | 51344 | 0
2016-01-10 | [17 empty] | 48512 | 0
2016-01-11 | 96.673 | 1.772 | 0.537 | 0.084 | 0.082 | 0.027 | 0.004 | 0.087 | 0.725 | 0.009 | -18.5 | 0.694 | 8135 | 11892 |  |  |  | 50961 | 100
2016-01-12 | 96.739 | 1.736 | 0.524 | 0.081 | 0.079 | 0.026 | 0.004 | 0.084 | 0.717 | 0.01 | -20.1 | 0.693 | 8130 | 11890 |  |  |  | 51118 | 100
2016-01-13 | 96.775 | 1.717 | 0.518 | 0.08 | 0.078 | 0.026 | 0.004 | 0.08 | 0.712 | 0.01 | -20.8 | 0.693 | 8129 | 11891 | відсутні |  |  | 50286 | 100
2016-01-14 | 96.779 | 1.712 | 0.515 | 0.08 | 0.078 | 0.026 | 0.008 | 0.084 | 0.709 | 0.009 | -19.6 | 0.693 | 8129 | 11891 |  |  |  | 51021 | 100
2016-01-15 | 96.727 | 1.732 | 0.52 | 0.081 | 0.079 | 0.027 | 0.005 | 0.082 | 0.738 | 0.009 | -20.1 | 0.693 | 8129 | 11888 |  |  |  | 51214 | 100
2016-01-16 | 96.571 | 1.832 | 0.555 | 0.087 | 0.085 | 0.029 | 0.006 | 0.093 | 0.732 | 0.01 | -23.5 | 0.695 | 8142 | 11894 |  |  |  | 50445 | 100
2016-01-17 | [17 empty] | 51360 | 0
2016-01-18 | 96.644 | 1.778 | 0.54 | 0.084 | 0.082 | 0.028 | 0.004 | 0.094 | 0.737 | 0.009 | -23.8 | 0.694 | 8134 | 11889 |  |  |  | 51024 | 100
2016-01-19 | 96.643 | 1.797 | 0.543 | 0.084 | 0.082 | 0.027 | 0.005 | 0.092 | 0.717 | 0.01 | -22.9 | 0.694 | 8138 | 11894 |  |  |  | 51302 | 100
2016-01-20 | 96.63 | 1.797 | 0.543 | 0.084 | 0.081 | 0.027 | 0.004 | 0.09 | 0.733 | 0.011 | -23.5 | 0.694 | 8136 | 11891 |  |  |  | 52653 | 100
2016-01-21 | 96.628 | 1.805 | 0.541 | 0.084 | 0.082 | 0.027 | 0.008 | 0.09 | 0.727 | 0.008 | -24.2 | 0.694 | 8138 | 11894 |  |  |  | 53365 | 100
2016-01-22 | 96.469 | 1.899 | 0.574 | 0.088 | 0.087 | 0.029 | 0.009 | 0.095 | 0.742 | 0.008 | -23 | 0.695 | 8150 | 11898 |  |  |  | 52537 | 100
2016-01-23 | [17 empty] | 52616 | 0
2016-01-24 | [17 empty] | 52412 | 0
2016-01-25 | 96.437 | 1.917 | 0.583 | 0.09 | 0.088 | 0.029 | 0.006 | 0.097 | 0.744 | 0.009 | -22.2 | 0.696 | 8151 | 11898 | відсутні |  |  | 51904 | 100
2016-01-26 | 96.466 | 1.901 | 0.571 | 0.087 | 0.086 | 0.029 | 0.005 | 0.099 | 0.745 | 0.011 | -17.8 | 0.695 | 8147 | 11895 |  |  |  | 51549 | 100
2016-01-27 | 96.604 | 1.787 | 0.549 | 0.085 | 0.083 | 0.028 | 0.005 | 0.096 | 0.752 | 0.011 | -21.9 | 0.694 | 8135 | 11888 |  |  |  | 51544 | 100
2016-01-28 | 96.607 | 1.783 | 0.547 | 0.084 | 0.083 | 0.027 | 0.009 | 0.097 | 0.754 | 0.009 | -16.4 | 0.694 | 8136 | 11888 |  |  |  | 51193 | 100
2016-01-29 | 96.635 | 1.773 | 0.548 | 0.083 | 0.085 | 0.029 | 0.008 | 0.098 | 0.732 | 0.009 | -20.4 | 0.694 | 8137 | 11891 |  |  |  | 50342 | 100
2016-01-30 | [17 empty] | 48969 | 0
2016-01-31 | [17 empty] | 48525 | 0
[15 empty] | відсутні |  |  |  | 0
0
0
0
0
0
0
0
0
0
0
сумарне значення за місяць,тис.м³ | [17 empty] | 1601429 | 0
0
Заступник начальника Сєвєродонецького ЛВУ МГ О.Д.Кечеджі ______________ 01.02.2016 р.
Керівник Новопсковської вимірювальної хіміко - аналітичної лабораторії Т.О. Гоцанюк ______________ 01.02.2016 р.