## січень 2016
| ПАТ "Укртрансгаз" | [11 empty] | Вимірювальна хіміко-аналітична лабораторія
| ФІЛІЯ " УМГ "ХАРКІВТРАНСГАЗ" | [11 empty] | Первомайського ЛВУМГ проммайданчик КС Борова
| ПЕРВОМАЙСЬКЕ ЛВУМГ | [10 empty] | Свідоцтво про атестацію № 100-037/2013 від 08.02.2013 р.
| проммайданчик КС БОРОВА | [11 empty] | Чинне до 24.10.2017 року
ПАСПОРТ ФІЗИКО-ХІМІЧНИХ ПОКАЗНИКІВ ПРИРОДНОГО ГАЗУ №11-7 січень
переданого ''УМГ"Харківтрансгаз" проммайданчик КС Борова Первомайського ЛВУМГ та прийнятого ПАТ "Луганськгаз"
ГРС "Попівка", "Коноплянівка", "Сватове", "Коломийчиха" магістрального газопроводу "НОВОПСКОВ-ШЕБЕЛИНКА"
з 01.01.2016 р. по 31.01.2016р.
Числа місяця | Компонентний склад, % об. | [10 empty] | При 20*С 101,325 кПа |  |  |  | Маса механічних домішок, г/м3 | Масова концентр. сірководню, мг/м3 | Масова концентр. меркапт сірки, мг/м3
| Метан | Етан | Пропан | Ізо-бутан | Н-бутан | Пентан | Гексан та вищі | Азот | Діоксид вуглецю | Кисень | Точка роси вологи (Р=4 МПа), *С | Відносна густина | Густина , кг/м3 | Теплота згорання, нижча,ккал/м3 | Число Воббе вище, ккал/м3
4 | 88.631 | 3.889 | 1.894 | 0.292 | 0.526 | 0.215 | 0.117 | 3.357 | 1.066 | 0.013 | -3 | 0.637 | 0.766 | 8362 | 11600 |  |  |  | 100
11 | 89.222 | 4.438 | 2.172 | 0.321 | 0.572 | 0.251 | 0.093 | 2.291 | 0.627 | 0.013 | -2.5 | 0.635 | 0.764 | 8569 | 11901 |  |  |  | 100
18 | 89.419 | 4.387 | 2.156 | 0.318 | 0.571 | 0.257 | 0.112 | 2.198 | 0.57 | 0.012 | -1 | 0.634 | 0.763 | 8582 | 11928 |  |  |  | 100
25 | 89.32 | 4.848 | 2.361 | 0.334 | 0.589 | 0.221 | 0.066 | 1.829 | 0.42 | 0.012 | -4 | 0.634 | 0.763 | 8661 | 12037 |  |  |  | 100
0
0
Головний інженер Первомайського ЛВУМГ | [11 empty] | Журавель І.В. |  |  | 31 січня 2016 р.
Керівник підрозділу, якому підпорядкована лабораторія | [7 empty] | підпис | підпис |  | прізвище |  |  |  | дата
Начальник ХАЛ ПМ КС Борова Первомайського ЛВУМГ | [11 empty] | Карапута В.М. |  |  | 31 січня 2016 р.
| Керівник лабораторії, де здійснювався аналіз газу | [7 empty] | підпис |  |  | прізвище |  |  | дата