## Лист1
Вимірювальна хіміко - аналітична лабораторія
ПАТ "УКРТРАНСГАЗ" | [12 empty] | Новопсковського промислового майданчика
Філія УМГ "ХАРКІВТРАНСГАЗ" | [12 empty] | Сєвєродонецького ЛВУ МГ
Сєвєродонецьке ЛВУ МГ | [12 empty] | атестована в системі Мінекономрозвитку України
Новопсковський промисловий майданчик | [12 empty] | Свідоцтво про атестацію № Рь417/2014 від 01.10.2015 р.
чинно до 31.12.2018 р.
11-8 Паспорт фізико - хімічних показників природного газу,
переданного ПВВГ "Рубіжне" Новопсковського промислового майданчика Сєвєродонецького ЛВУ МГ
та прийнятого Краматорським ЛВУ МГ філії "ХАРКІВТРАНСГАЗ" по магістральному
газопроводу "Новопсков - Рубіжне"за період з 01.01.2016р. по 31.01.2016р.
дата | Компонентний склад, % об. | [9 empty] | точка роси вологи (Р= 4,0МПа),˚С | густина, кг/м3 | теплота згоряння нижча, ккал/м³ | число Воббе вище, ккал/м³ | маса механічних домішок, г/м³ | масова концентра-ція меркаптанової сірки, г/м³ | масова концентра-ція сірковод-ню,г/м³ | добова витрата газу, тис.м³
| метан | етан | пропан | i-бутан | н-бутан | пентани | гексани та вищі | діоксид вуглецю | азот | кисень
при 20˚С;101,325 кПа
2016-01-14 | [18 empty] | 0
2016-01-15 | 94.91 | 2.549 | 0.704 | 0.088 | 0.097 | 0.036 | 0.012 | 0.19 | 1.405 | 0.009 | -16.5 | 0.706 | 8151 | 11810 |  |  |  | 1475 | 100
2016-01-16 | [10 empty] | -13.6 |  |  |  | відсутні |  |  | 1385 | 0
2016-01-17 | [17 empty] | 1362
2016-01-18 | [10 empty] | -15.9 | [6 empty] | 1478 | 0
2016-01-19 | 94.813 | 2.598 | 0.739 | 0.094 | 0.108 | 0.041 | 0.008 | 0.216 | 1.375 | 0.008 | -15.5 | 0.707 | 8162 | 11816 |  |  |  | 1538 | 100
2016-01-20 | [10 empty] | -17.3 | [6 empty] | 1915 | 0
2016-01-21 | [10 empty] | -18.2 | [6 empty] | 1907 | 0
2016-01-22 | [10 empty] | -3.3 | [6 empty] | 1533 | 0
2016-01-23 | [17 empty] | 1856 | 0
2016-01-24 | [17 empty] | 2105 | 0
2016-01-25 | 95.227 | 2.406 | 0.669 | 0.09 | 0.102 | 0.038 | 0.017 | 0.216 | 1.227 | 0.008 |  | 0.704 | 8153 | 11827 |  |  |  | 2164 | 100
2016-01-26 | [10 empty] | -13.5 |  |  |  | відсутні |  |  | 2621 | 0
2016-01-27 | [10 empty] | -14.5 | [6 empty] | 2003 | 0
2016-01-28 | [10 empty] | -8.7 | [6 empty] | 1603 | 0
2016-01-29 | [10 empty] | -7 | [6 empty] | 1379 | 0
2016-01-30 | [17 empty] | 1358 | 0
2016-01-31 | [17 empty] | 1320 | 0
0
0
0
0
0
0
0
0
0
0
0
0
0
0
0
0
0
0
0
0
сумарне значення за місяць,тис.м³ | [17 empty] | 29002 | 0
Заступник начальника Сєвєродонецького ЛВУ МГ О.Д.Кечеджі ______________ 01.02.2016 р.
Керівник Новопсковської вимірювальної хіміко - аналітичної лабораторії Т.О. Гоцанюк ______________ 01.02.2016 р.