## Лист1
Вимірювальна хіміко - аналітична лабораторія
ПАТ "УКРТРАНСГАЗ" | [12 empty] | Новопсковського промислового майданчика
Філія УМГ "ХАРКІВТРАНСГАЗ" | [12 empty] | Сєвєродонецького ЛВУ МГ
Сєвєродонецьке ЛВУ МГ | [12 empty] | атестована в системі Мінекономрозвитку України
Новопсковський промисловий майданчик | [12 empty] | Свідоцтво про атестацію № Рь 417/2014 від 01.10.2015 р.
чинно до 31.12.2018 р.
11-9 Паспорт фізико - хімічних показників природного газу,
переданного Сохрановським ЛВУ МГ та прийнятого Новопсковським промисловим майданчиком
Сєвєродонецького ЛВУ МГ філії "ХАРКІВТРАНСГАЗ" по магістральному
газопроводу "Оренбург - Новопсков"за період з 01.01.2016р. по 31.01.2016р.
дата | Компонентний склад, % об. | [9 empty] | точка роси вологи (Р= 4,0МПа), ˚С | густина, кг/м3 | теплота згоряння нижча, ккал/м³ | число Воббе вище, ккал/м³ | маса механічних домішок, г/м³ | масова концентрація меркапта-нової сірки, г/м³ | масова концентра-ція сірковод-ню,г/м³ | добова витрата газу, тис.м³
| метан | етан | пропан | i-бутан | н-бутан | пентани | гексани та вищі | діоксид вуглецю | азот | кисень
при 20˚С;101,325 кПа
2016-01-04 | 94.652 | 2.634 | 0.793 | 0.104 | 0.119 | 0.039 | 0.01 | 0.211 | 1.43 | 0.008 | -16.3 | 0.708 | 8172 | 11817 |  |  |  |  | 100
2016-01-05 | 94.74 | 2.645 | 0.762 | 0.1 | 0.113 | 0.041 | 0.013 | 0.199 | 1.378 | 0.009 | -17.1 | 0.708 | 8173 | 11825 |  |  |  |  | 100
2016-01-06 | 94.742 | 2.644 | 0.76 | 0.099 | 0.113 | 0.041 | 0.013 | 0.199 | 1.38 | 0.009 | -17.8 | 0.708 | 8172 | 11824 |  |  |  |  | 100
2016-01-11 | 94.885 | 2.514 | 0.714 | 0.094 | 0.104 | 0.04 | 0.016 | 0.201 | 1.424 | 0.008 | -13.9 | 0.706 | 8153 | 11807 |  |  |  |  | 100
2016-01-12 | 95.115 | 2.459 | 0.687 | 0.089 | 0.099 | 0.037 | 0.01 | 0.193 | 1.303 | 0.008 | -16.8 | 0.705 | 8152 | 11821 |  |  |  |  | 100
2016-01-13 | 95.239 | 2.409 | 0.666 | 0.087 | 0.096 | 0.037 | 0.01 | 0.172 | 1.274 | 0.01 | -15 | 0.703 | 8148 | 11826 |  |  |  |  | 100
2016-01-14 | 95.237 | 2.416 | 0.666 | 0.087 | 0.096 | 0.035 | 0.01 | 0.174 | 1.27 | 0.009 | -14.6 | 0.704 | 8149 | 11826 | відсутні |  |  |  | 100
2016-01-15 | 94.954 | 2.509 | 0.713 | 0.091 | 0.1 | 0.037 | 0.009 | 0.185 | 1.393 | 0.009 | -16.8 | 0.706 | 8152 | 11813 |  |  |  |  | 100
2016-01-16 | 94.718 | 2.63 | 0.744 | 0.093 | 0.109 | 0.04 | 0.012 | 0.194 | 1.45 | 0.01 | -14.6 | 0.707 | 8162 | 11811 |  |  |  |  | 100
2016-01-18 | 94.793 | 2.603 | 0.74 | 0.094 | 0.108 | 0.041 | 0.015 | 0.22 | 1.378 | 0.008 | -16.5 | 0.707 | 8164 | 11816 |  |  |  |  | 100
2016-01-19 | 94.568 | 2.684 | 0.737 | 0.09 | 0.106 | 0.039 | 0.013 | 0.237 | 1.517 | 0.009 | -17 | 0.708 | 8154 | 11792 |  |  |  |  | 100
2016-01-20 | 94.536 | 2.706 | 0.759 | 0.093 | 0.111 | 0.043 | 0.015 | 0.228 | 1.498 | 0.011 | -18.7 | 0.709 | 8164 | 11801 |  |  |  |  | 100
2016-01-21 | 94.533 | 2.716 | 0.761 | 0.094 | 0.111 | 0.042 | 0.016 | 0.227 | 1.491 | 0.009 | -17.3 | 0.709 | 8166 | 11803 |  |  |  |  | 100
2016-01-22 | 94.972 | 2.55 | 0.688 | 0.089 | 0.103 | 0.039 | 0.016 | 0.24 | 1.293 | 0.01 | -1.2 | 0.706 | 8158 | 11818 |  |  |  |  | 100
2016-01-25 | 95.182 | 2.422 | 0.677 | 0.091 | 0.103 | 0.039 | 0.018 | 0.218 | 1.241 | 0.009 |  | 0.705 | 8155 | 11826 |  |  |  |  | 100
2016-01-26 | 95.233 | 2.402 | 0.668 | 0.09 | 0.102 | 0.039 | 0.018 | 0.217 | 1.221 | 0.01 | -13.1 | 0.704 | 8154 | 11827 |  |  |  |  | 100
2016-01-27 | 95.213 | 2.411 | 0.669 | 0.089 | 0.101 | 0.037 | 0.018 | 0.217 | 1.235 | 0.01 | -14.3 | 0.704 | 8152 | 11825 |  |  |  |  | 100
2016-01-28 | 95.22 | 2.408 | 0.666 | 0.089 | 0.101 | 0.037 | 0.019 | 0.218 | 1.233 | 0.009 | -8.1 | 0.704 | 8153 | 11825 |  |  |  |  | 100
2016-01-29 | 94.184 | 2.752 | 0.854 | 0.118 | 0.16 | 0.046 | 0.013 | 0.206 | 1.657 | 0.01 | -7.3 | 0.712 | 8183 | 11799 | відсутні |  |  |  | 100
0
0
0
0
Заступник начальника Сєвєродонецького ЛВУ МГ О.Д.Кечеджі ______________ 01.02.2016 р.
Керівник Новопсковської вимірювальної хіміко - аналітичної лабораторії Т.О. Гоцанюк ______________ 01.02.2016 р.