## СертифікатАТІ
ПАСПОРТ ФІЗІКО-ХІМІЧНИХ ПОКАЗНИКІВ ПРИРОДНОГО ГАЗУ
переданого Одеським ЛВУМГ філії УМГ "ПРИКАРПАТТРАНСГАЗ" та прийнятого ПАТ "Одесагаз"
визначених в вимірювальної хіміко-аналітичній лабораторії ГВС-Гребеники по газопроводу АТІ
за період з 01.01.2016р. по 31.01.2016р.
Число місяця | Компонентний склад, мол.% | [13 empty] | Точка роси вологи (Р=4 Мпа), оС | Густина, кг/м3 | Теплота згорання низшая, ккал/м3 | Число Воббе вище, ккал/м3 | Маса механічних домішок, г/м3 | Масова концентрація сірководню, м3 | Масова концентрація меркаптанової сірки, м3
| Метан | Єтан | Пропан | І-бутан | Н-бутан | нео-пентан | І-пентан | Н-пентан | Гексани | Азот | Діоксід вуглецу | Гелій | Водень | Кисень
при 20 оС, 101,325 кПа
1 | 96.183 | 2.0869 | 0.6514 | 0.104 | 0.102 | 0 | 0.02 | 0.0143 | 0.0139 | 0.659 | 0.1525 | 0.012 | 0.001 |  | -24.1 | 0.6979 | 8181 | 11912
2 | 96.1204 | 2.1186 | 0.6603 | 0.1055 | 0.1036 | 0 | 0.0201 | 0.0146 | 0.0141 | 0.6741 | 0.1558 | 0.012 | 0.001 |  | -23.9 | 0.6984 | 8183 | 11911
3 | 96.2065 | 2.0694 | 0.6439 | 0.1027 | 0.1008 | 0 | 0.0196 | 0.0143 | 0.014 | 0.6637 | 0.1521 | 0.012 | 0.001 |  | -23.9 | 0.6977 | 8178 | 11910
4 | 96.2107 | 2.0644 | 0.6453 | 0.1036 | 0.1021 | 0 | 0.0199 | 0.0144 | 0.0141 | 0.661 | 0.1518 | 0.012 | 0.001 | 0.0083 | -24 | 0.6977 | 8178 | 11911
5 | 96.2001 | 2.0734 | 0.6472 | 0.1035 | 0.1018 | 0 | 0.0199 | 0.0142 | 0.0142 | 0.6594 | 0.1534 | 0.012 | 0.001 |  | -23.1 | 0.6978 | 8179 | 11911
6 | 96.1993 | 2.0753 | 0.6463 | 0.1034 | 0.1015 | 0 | 0.0198 | 0.0143 | 0.0142 | 0.6598 | 0.1534 | 0.012 | 0.001 |  | -24.4 | 0.6978 | 8179 | 11911
7 | 96.1863 | 2.083 | 0.6498 | 0.1045 | 0.1029 | 0 | 0.0198 | 0.0143 | 0.014 | 0.6586 | 0.154 | 0.012 | 0.001 |  | -24.6 | 0.6979 | 8180 | 11912
8 | 96.1791 | 2.0829 | 0.6556 | 0.1051 | 0.1043 | 0 | 0.0198 | 0.0143 | 0.0137 | 0.6587 | 0.1535 | 0.012 | 0.001 |  | -24.3 | 0.698 | 8181 | 11913
9 | 96.1715 | 2.0901 | 0.6553 | 0.1049 | 0.1037 | 0 | 0.0198 | 0.0144 | 0.0138 | 0.6589 | 0.1547 | 0.012 | 0.001 |  | -26 | 0.6981 | 8182 | 11912
10 | 96.1593 | 2.1032 | 0.656 | 0.1045 | 0.1027 | 0 | 0.0198 | 0.0144 | 0.0139 | 0.6572 | 0.156 | 0.012 | 0.001 |  | -23.2 | 0.6981 | 8182 | 11913
11 | 96.1067 | 2.1367 | 0.6686 | 0.1069 | 0.1049 | 0 | 0.0201 | 0.0145 | 0.014 | 0.6535 | 0.1612 | 0.012 | 0.001 |  | -24.2 | 0.6986 | 8187 | 11915 | отсут.
12 | 96.0902 | 2.1471 | 0.6727 | 0.1069 | 0.1046 | 0 | 0.02 | 0.0143 | 0.0138 | 0.6538 | 0.1636 | 0.012 | 0.001 | 0.0083 | -24.7 | 0.6987 | 8188 | 11915 |  | <0,1 | <0,2
13 | 96.1299 | 2.1241 | 0.6628 | 0.1047 | 0.1025 | 0 | 0.0195 | 0.014 | 0.0133 | 0.6545 | 0.1617 | 0.012 | 0.001 |  | -24.4 | 0.6983 | 8184 | 11913
14 | 96.1719 | 2.0967 | 0.6551 | 0.1038 | 0.1017 | 0 | 0.0195 | 0.014 | 0.0131 | 0.6546 | 0.1567 | 0.012 | 0.001 |  | -24.6 | 0.698 | 8182 | 11912
15 | 96.1907 | 2.0821 | 0.6529 | 0.1035 | 0.1012 | 0 | 0.0194 | 0.014 | 0.013 | 0.6549 | 0.1554 | 0.012 | 0.001 |  | -25.3 | 0.6978 | 8180 | 11912
16 | 96.1512 | 2.1074 | 0.6601 | 0.105 | 0.1032 | 0 | 0.0208 | 0.0141 | 0.0131 | 0.654 | 0.158 | 0.012 | 0.001 |  | -25.4 | 0.6982 | 8183 | 11913
17 | 96.1196 | 2.1264 | 0.667 | 0.1058 | 0.1039 | 0 | 0.0197 | 0.014 | 0.0132 | 0.6565 | 0.161 | 0.012 | 0.001 |  | -24.9 | 0.6984 | 8185 | 11914
18 | 96.0808 | 2.1472 | 0.675 | 0.1073 | 0.1055 | 0 | 0.0211 | 0.0145 | 0.0135 | 0.6587 | 0.1637 | 0.012 | 0.001 |  | -24.2 | 0.6988 | 8188 | 11915
19 | 96.0857 | 2.1421 | 0.6795 | 0.1081 | 0.1056 | 0 | 0.0205 | 0.0145 | 0.0138 | 0.6592 | 0.158 | 0.012 | 0.001 |  | -24.1 | 0.6988 | 8189 | 11916
20 | 96.083 | 2.1309 | 0.6812 | 0.1082 | 0.1059 | 0 | 0.0202 | 0.0144 | 0.0138 | 0.6641 | 0.1652 | 0.012 | 0.001 | 0.0089 | -23.8 | 0.6988 | 8187 | 11913
21 | 95.9825 | 2.2098 | 0.6959 | 0.1107 | 0.1086 | 0 | 0.0205 | 0.0148 | 0.0141 | 0.6606 | 0.1696 | 0.012 | 0.001 |  | -23.8 | 0.6996 | 8195 | 11918
22 | 95.9225 | 2.2512 | 0.7091 | 0.1125 | 0.1101 | 0 | 0.021 | 0.015 | 0.0143 | 0.657 | 0.1744 | 0.012 | 0.001 |  | -23.8 | 0.7001 | 8200 | 11920
23 | 95.8746 | 2.2862 | 0.7217 | 0.1139 | 0.1113 | 0 | 0.0213 | 0.0153 | 0.0144 | 0.6507 | 0.1776 | 0.012 | 0.001 |  | -23.6 | 0.7006 | 8205 | 11923 | отсут. | <0,1 | <0,2
24 | 95.9355 | 2.2485 | 0.7096 | 0.1125 | 0.1103 | 0 | 0.0209 | 0.0149 | 0.0142 | 0.6505 | 0.1703 | 0.012 | 0.001 |  | -24.6 | 0.7001 | 8201 | 11922
25 | 95.9833 | 2.22 | 0.7008 | 0.1111 | 0.1088 | 0 | 0.0208 | 0.0149 | 0.0142 | 0.6474 | 0.1657 | 0.012 | 0.001 | 0.0077 | -24.3 | 0.6997 | 8198 | 11922
26 | 95.9895 | 2.2159 | 0.7005 | 0.1108 | 0.1085 | 0 | 0.0209 | 0.0151 | 0.0144 | 0.646 | 0.1654 | 0.012 | 0.001 |  | -24.1 | 0.6996 | 8198 | 11864
27 | 95.9563 | 2.2352 | 0.7055 | 0.1115 | 0.1095 | 0 | 0.0209 | 0.015 | 0.0144 | 0.6505 | 0.1682 | 0.012 | 0.001 |  | -24.1 | 0.6999 | 8199 | 11922
28 | 95.9788 | 2.2174 | 0.6996 | 0.1106 | 0.1086 | 0 | 0.021 | 0.0151 | 0.0143 | 0.655 | 0.1668 | 0.012 | 0.001 |  | -23.7 | 0.6997 | 8197 | 11920
29 | 95.9535 | 2.23 | 0.7064 | 0.1126 | 0.1106 | 0 | 0.0219 | 0.0153 | 0.0144 | 0.6528 | 0.1695 | 0.012 | 0.001 |  | -23.6 | 0.7 | 8200 | 11921
30 | 96.0233 | 2.1778 | 0.69 | 0.11 | 0.1077 | 0 | 0.0207 | 0.0148 | 0.014 | 0.66 | 0.1687 | 0.012 | 0.001 |  | -24.2 | 0.6993 | 8192 | 11916
31 | 96.044 | 2.1659 | 0.6869 | 0.1096 | 0.1071 | 0 | 0.0206 | 0.0148 | 0.0141 | 0.6558 | 0.1682 | 0.012 | 0.001 |  | -24.3 | 0.6992 | 8191 | 11916
8188.129
Начальник Одеського ЛВУМГ _________________________ Девдера Б.П.
Хімік ІІ категорії ВХАЛ ГВС Гребеники _________________________ Царалунга Л.Л.