## Лист1
ПАСПОРТ ФІЗИКО-ХІМІЧНИХ ПОКАЗНИКІВ ПРИРОДНОГО ГАЗУ
переданого Чернігівським ЛВУМГ філії УМГ "КИЇВТРАНСГАЗ" та прийнятого ПАТ «Сумигаз»
по газопроводу ДКБМ
за період з 01.01.2016 р. по 31.01.2016 р.
Вимірювальна хіміко-аналітична лабораторія
Чернігівського ЛВУМГ філії УМГ «КИЇВТРАНСГАЗ»
Свідоцтво про атестацію № 74/2014, дійсне до 01 липня 2019р.
Дата відбору проби | Місце відбору проби (ГРС) | Компонентний склад, % мол. | [11 empty] | Точка роси вологи (Р= 4,0 МПа), °С | Точка роси вуглеводнів при робочому тиску, °С | Густина, кг/м³ | Теплота згоряння нижча, МДж/м³ (кВт·год/м³) | Теплота згоряння вища, МДж/м³ (кВт·год/м³) | Число Воббе вище, МДж/м³ (кВт·год/м³) | Маса механічних домішок, г/м³ | Масова концентрація сірководню, г/м³ | Масова концентрація меркаптанової сірки, г/м³
|  | метан | етан | пропан | ізо-бутан | н-бутан | нео-пентан | ізо-пентан | н-пентан | гексани і вищі | азот | діоксид вуглецю | кисень |  |  | при 20 °С, 101,325 кПа
1 | 2 | 3 | 4 | 5 | 6 | 7 | 8 | 9 | 10 | 11 | 12 | 13 | 14 | 15 | 16 | 17 | 18 | 19 | 20 | 21 | 22 | 23
2016-01-12 | ГРС Н.-Сіверський (розповсюджується на ГРС №1 м. Шостка ) | 90.2577 | 4.8238 | 1.0924 | 0.1128 | 0.1975 | 0.005 | 0.0463 | 0.0379 | 0.0399 | 1.5727 | 1.8102 | 0.0039 | -8.7 | -10.7 | 0.747 | 34,5129 (9,5869) | 38,2123 (10,6145) | 48,5202 (13,4778) | відс. | <0,01 | <0,01
2016-01-21 |  | 91.3483 | 4.2632 | 0.9494 | 0.1143 | 0.1759 | 0.0036 | 0.0411 | 0.0337 | 0.0532 | 1.3763 | 1.6364 | 0.0045 | -9.2 | -10.4 | 0.7389 | 34,4056 (9,5571) | 38,1022 (10,5839) | 48,6478 (13,5133) | відс. | <0,01 | <0,01
2016-01-28 |  | 90.0942 | 4.9094 | 1.1208 | 0.1152 | 0.1961 | 0.0037 | 0.0477 | 0.0402 | 0.043 | 1.5924 | 1.8329 | 0.0044 | -10 | -10.8 | 0.7484 | 34,5431 (9,5953) | 38,2440 (10,6233) | 48,5161 (13,4767) | відс. | <0,01 | <0,01
МП Начальник Чернігівського ЛВУМГ____В.О. Шутішин підпис______________ дата 01.02.2016 р.
Завідувач ВХАЛ __________ І.О. Лапа підпис_______________ дата 01.02.2016 р.