## 01-2016
ПАТ "Укртрансгаз" | [11 empty] | Вимірювальна хіміко-аналітична лабораторія
Філія "УМГ "Харківтрансгаз" | [11 empty] | Свідоцтво про атестацію № 100-356/2015 від 21.12.2015 р.
Первомайське ЛВУМГ | [17 empty] | Чинно до 20.12.2018 року
ПАСПОРТ ФІЗИКО-ХІМІЧНИХ ПОКАЗНИКІВ ПРИРОДНОГО ГАЗУ № 19-15 січень
переданого Первомайським ЛВУМГ філії "УМГ "Харківтрансгаз" та прийнятого ПАТ "Харківгаз"
ГРС "Олексіївка", "Руновщина", "Борова" магістрального газопроводу "СОЮЗ"
за період з 01.01.2016 р. по 31.01.2016 р.
Числа місяця | Компонентний склад, % об. | [10 empty] | При 20*С 101,325 кПа |  |  |  | Механічні домішки, г/м³ | Масова концентр. сірководню, г/м³ | Масова концентр. меркапт сірки, г/м³ | Сума комп.
| Метан | Етан | Пропан | Ізо-бутан | Н-бутан | Пентан | Гексан та вищі | Азот | Діоксид вуглецю | Кисень | Точка роси вологи (Р=4 МПа), ºС | Густина , кг/м³ | Відносна густина | Теплота згорання, нижча,ккал/м³ | Число Воббе вище, ккал/м3
4 | 96.672 | 1.777 | 0.529 | 0.085 | 0.08 | 0.025 | 0.005 | 0.704 | 0.112 | 0.011 | нижче -25 | 0.6938 | 0.576 | 8133 | 11889 |  |  |  | 100
5 | 96.705 | 1.761 | 0.526 | 0.085 | 0.08 | 0.021 | 0.006 | 0.695 | 0.111 | 0.01 | нижче -25 | 0.6936 | 0.576 | 8132 | 11889 |  |  |  | 100
6 | 96.735 | 1.743 | 0.52 | 0.085 | 0.08 | 0.022 | 0.005 | 0.688 | 0.111 | 0.011 | -24,9 | 0.6933 | 0.575 | 8130 | 11889 |  |  |  | 100
11 | 96.783 | 1.709 | 0.512 | 0.082 | 0.077 | 0.02 | 0.004 | 0.692 | 0.109 | 0.012 | нижче -25 | 0.6929 | 0.575 | 8125 | 11885 |  |  |  | 100
12 | 96.786 | 1.711 | 0.514 | 0.082 | 0.077 | 0.024 | 0.003 | 0.684 | 0.109 | 0.01 | нижче -25 | 0.693 | 0.575 | 8127 | 11888 |  |  |  | 100
13 | 96.812 | 1.698 | 0.508 | 0.082 | 0.076 | 0.021 | 0.004 | 0.682 | 0.106 | 0.011 | -23,0 | 0.693 | 0.575 | 8125 | 11887 |  |  |  | 100
14 | 96.845 | 1.68 | 0.5 | 0.08 | 0.074 | 0.02 | 0.003 | 0.679 | 0.108 | 0.011 | нижче -25 | 0.692 | 0.575 | 8121 | 11885 |  |  |  | 100
15 | 96.809 | 1.69 | 0.506 | 0.081 | 0.076 | 0.02 | 0.003 | 0.695 | 0.109 | 0.011 | нижче -25 | 0.693 | 0.575 | 8122 | 11883 |  |  |  | 100
16 | 96.734 | 1.728 | 0.522 | 0.085 | 0.078 | 0.022 | 0.004 | 0.702 | 0.114 | 0.011 | нижче -25 | 0.693 | 0.575 | 8127 | 11885 |  |  |  | 100
18 | 96.638 | 1.804 | 0.543 | 0.085 | 0.081 | 0.022 | 0.003 | 0.69 | 0.124 | 0.01 | нижче -25 | 0.694 | 0.576 | 8135 | 11890 |  |  |  | 100
19 | 96.671 | 1.771 | 0.534 | 0.085 | 0.08 | 0.023 | 0.005 | 0.698 | 0.123 | 0.01 | нижче -25 | 0.694 | 0.576 | 8132 | 11887 |  |  |  | 100
20 | 96.667 | 1.777 | 0.534 | 0.085 | 0.081 | 0.023 | 0.005 | 0.7 | 0.118 | 0.01 | -22,1 | 0.694 | 0.576 | 8133 | 11888 |  |  |  | 100
21 | 96.571 | 1.841 | 0.55 | 0.089 | 0.084 | 0.023 | 0.006 | 0.704 | 0.121 | 0.011 | нижче -25 | 0.695 | 0.577 | 8140 | 11891 |  |  |  | 100
22 | 96.512 | 1.885 | 0.565 | 0.089 | 0.085 | 0.024 | 0.006 | 0.701 | 0.122 | 0.011 | нижче -25 | 0.695 | 0.577 | 8145 | 11895 |  |  |  | 100
25 | 96.492 | 1.888 | 0.567 | 0.089 | 0.085 | 0.025 | 0.005 | 0.714 | 0.125 | 0.01 | нижче -25 | 0.695 | 0.577 | 8145 | 11893 |  |  |  | 100
26 | 96.485 | 1.888 | 0.568 | 0.089 | 0.084 | 0.023 | 0.006 | 0.717 | 0.13 | 0.01 | нижче -25 | 0.695 | 0.577 | 8144 | 11891 |  |  |  | 100
27 | 96.587 | 1.825 | 0.542 | 0.085 | 0.08 | 0.024 | 0.005 | 0.716 | 0.125 | 0.011 | нижче -25 | 0.6945 | 0.576 | 8135 | 11887 |  |  |  | 100
28 | 96.69 | 1.732 | 0.529 | 0.085 | 0.081 | 0.022 | 0.005 | 0.714 | 0.132 | 0.01 | нижче -25 | 0.694 | 0.576 | 8127 | 11887 |  |  |  | 100
29 | 96.691 | 1.746 | 0.53 | 0.085 | 0.081 | 0.024 | 0.004 | 0.698 | 0.13 | 0.011 | -25,0 | 0.694 | 0.576 | 8130 | 11884 |  |  |  | 100
Головний інженер Первомайського ЛВУМГ Журавель І.В. | [13 empty] | " 29 " січня 2016 р.
| Керівник підрозділу, якому підпорядкована лабораторія | [7 empty] | прізвище |  |  | підпис |  |  | дата
Начальник хіміко-аналітичної лабораторії Первомайського ЛВУМГ Сипко Е.П. | [13 empty] | " 29 " січня 2016 р.
| Керівник лабораторії,де здійснювались аналізи газу | [7 empty] | прізвище |  |  | підпис |  |  | дата