## Лист1
ПАСПОРТ ФІЗИКО-ХІМІЧНИХ ПОКАЗНИКІВ ПРИРОДНОГО ГАЗУ
переданого Харківське ЛВУМГ та прийнятого ТОВ "Мерефянська скляна компанія" по ГРС Мерефа
за період з 01.01.2016 по 31.01.2016
Число місяця | Компонентний склад, % об. | [11 empty] | Точка роси вологи (Р=4 МПа), ºС | при 20 ºС , 101,325 кПа |  |  | Маса механіч них домішок, г/м3 | Масова концентрація сірковод ню, г/м3 | Масова концентрація меркаптанової сірки, г/м3
| метан | етан | пропан | ізо-бутан | н-бутан | нео-пентан | ізо-пентан | н-пентан | гексани та вищі | кисень | азот | діоксид вуглецю |  | Густина, кг/м3 | Теплота згоряння нижча, ккал/м3 | Число Воббе вище, ккал/м3
04 | 88.529 | 5.145 | 1.716 | 0.161 | 0.332 | 0.012 | 0.073 | 0.067 | 0.05 | 0.08 | 2.066 | 1.769 | 2.9 | 0.765 | 8360 | 11614 | відсутн. | 0.0022 | відсутн. | 100 | ОК
11 | 89.202 | 4.824 | 1.542 | 0.142 | 0.29 | 0.007 | 0.063 | 0.057 | 0.05 | 0.069 | 2.057 | 1.697 | 5.46 | 0.758 | 8307 | 11594 |  |  |  | 100 | ОК
27 | 89.521 | 4.518 | 1.378 | 0.125 | 0.247 | 0.007 | 0.05 | 0.043 | 0.055 | 0.104 | 2.646 | 1.306 | 12.8 | 0.751 | 8231 | 11543 | відсутн. | 0.0019 | відсутн. | 100 | ОК
0
0
Керівник Харківського ЛВУМГ Ханикін С.Ю. .
| Підрозділу підприємства, якому підпорядкована лабораторія | [9 empty] | прізвище |  | підпис |  | дата
Керівник лабораторії Харківського ПМ Харківського ЛВУМГ Крупчицький Д.О. .
| Лабораторія, де здійснювались аналізи газу | [9 empty] | прізвище |  | підпис |  | дата