## Лист1
ПАСПОРТ ФІЗИКО-ХІМІЧНИХ ПОКАЗНИКІВ ПРИРОДНОГО ГАЗУ
переданого |  | Шебелинське ЛВУМГ |  |  | та прийнятого |  | ПАТ "ХАРКІВГАЗ" |  |  | по ПВВГ Панютине ШДКРІ Ду-1200 |  |  |  |  | за період з 01.01.2016 по 31.01.2016
|  | (назва підпириємства) | [7 empty] | (назва підпириємства)
Число місяця | Компонентний склад, об.% | [11 empty] | Точка роси вологи (Р=4 МПа), °С | при 20С, 101,325 кПа |  |  | Маса механічних домішок, г/м3 | Масова концентрація сірководню, г/м3 | Масова концентрація меркаптанової сірки,г/м3
| метан | етан | пропан | ізо-бутан | н-бутан | нео-пентан | ізо-пентан | н-пентан | гексани та вищі | кисень | азот | діоксид вуглецю |  | Густина, кг/м3 | Теплота згоряння нижча, ккал/м3 | Число Воббе вище, ккал/м3
4 | 96.188 | 2.052 | 0.645 | 0.102 | 0.105 | 0.001 | 0.02 | 0.017 | 0.017 | 0.007 | 0.684 | 0.162 | -24.9 | 0.699 | 8178 | 11910
5 | 96.18 | 2.056 | 0.645 | 0.102 | 0.104 | 0.001 | 0.02 | 0.017 | 0.017 | 0.008 | 0.689 | 0.161 | -20.8 | 0.699 | 8178 | 11909
6 | 96.231 | 2.025 | 0.635 | 0.1 | 0.102 | 0.001 | 0.02 | 0.016 | 0.016 | 0.008 | 0.687 | 0.159 | -20.1 | 0.698 | 8173 | 11907
11 | 96.06 | 2.141 | 0.677 | 0.107 | 0.109 | 0.001 | 0.021 | 0.017 | 0.017 | 0.006 | 0.669 | 0.175 | -21.5 | 0.7 | 8190 | 11917 |  | відс. | 0.001
12 | 96.054 | 2.145 | 0.674 | 0.106 | 0.108 | 0.001 | 0.021 | 0.017 | 0.016 | 0.008 | 0.677 | 0.173 | -21.4 | 0.7 | 8189 | 11915 | відс.
13 | 96.056 | 2.14 | 0.675 | 0.106 | 0.108 | 0.001 | 0.02 | 0.017 | 0.016 | 0.008 | 0.68 | 0.173 | -21.1 | 0.7 | 8188 | 11914
14 | 96.067 | 2.133 | 0.673 | 0.106 | 0.108 | 0.001 | 0.02 | 0.017 | 0.016 | 0.007 | 0.681 | 0.171 | -20.3 | 0.7 | 8187 | 11915
15 | 96.034 | 2.151 | 0.676 | 0.106 | 0.108 | 0.001 | 0.02 | 0.017 | 0.015 | 0.008 | 0.688 | 0.176 | -20.9 | 0.7 | 8187 | 11913
16 | 96.017 | 2.145 | 0.679 | 0.106 | 0.108 | 0.001 | 0.021 | 0.017 | 0.016 | 0.008 | 0.705 | 0.177 | -20.9 | 0.7 | 8187 | 11910
18 | 96.026 | 2.143 | 0.677 | 0.107 | 0.109 | 0.001 | 0.021 | 0.017 | 0.016 | 0.007 | 0.702 | 0.174 | -21.3 | 0.7 | 8187 | 11912
19 | 95.954 | 2.168 | 0.68 | 0.106 | 0.109 | 0.001 | 0.021 | 0.017 | 0.017 | 0.007 | 0.741 | 0.179 | -21.7 | 0.701 | 8186 | 11906
20 | 95.973 | 2.102 | 0.658 | 0.1 | 0.106 | 0.001 | 0.021 | 0.018 | 0.019 | 0.008 | 0.816 | 0.178 | -23 | 0.7 | 8172 | 11889
21 | 95.032 | 2.439 | 0.746 | 0.106 | 0.129 | 0.001 | 0.021 | 0.018 | 0.019 | 0.009 | 1.272 | 0.208 | -22.4 | 0.706 | 8171 | 11834
22 | 94.615 | 2.615 | 0.802 | 0.11 | 0.138 | 0.001 | 0.021 | 0.017 | 0.018 | 0.009 | 1.424 | 0.23 | -22.6 | 0.709 | 8177 | 11817
25 | 94.489 | 2.658 | 0.778 | 0.107 | 0.14 | 0.001 | 0.021 | 0.018 | 0.02 | 0.008 | 1.652 | 0.198 | -21.4 | 0.71 | 8169 | 11803
26 | 94.229 | 2.795 | 0.832 | 0.111 | 0.143 | 0.001 | 0.021 | 0.018 | 0.02 | 0.008 | 1.635 | 0.187 | -21.6 | 0.711 | 8181 | 11804
27 | 94.212 | 2.743 | 0.867 | 0.122 | 0.164 | 0.001 | 0.024 | 0.021 | 0.022 | 0.008 | 1.64 | 0.176 | -21.8 | 0.712 | 8191 | 11811 | відс.
28 | 94.038 | 2.741 | 0.788 | 0.107 | 0.145 | 0.001 | 0.02 | 0.017 | 0.02 | 0.008 | 1.944 | 0.171 | -20.9 | 0.712 | 8148 | 11753 |  | відс. | 0.0004
29 | 94.077 | 2.693 | 0.74 | 0.098 | 0.131 | 0.001 | 0.019 | 0.017 | 0.02 | 0.009 | 2.029 | 0.166 | -19.4 | 0.711 | 8128 | 11732
30 | 95.436 | 2.249 | 0.667 | 0.097 | 0.11 | 0.001 | 0.019 | 0.016 | 0.018 | 0.009 | 1.21 | 0.168 |  | 0.703 | 8150 | 11834
Керівник |  |  | Головний інженер Шебелинського ЛВУМГ | [8 empty] | Буховцев О.Л.
|  |  | підрозділу підприємства, якому підпорядковується лабораторія | [8 empty] | прізвище |  |  | підпис |  |  | дата
Керівник лабораторії |  |  | Завідувач вимірювальної хіміко-аналітичної лабораторії | [8 empty] | Касьянова С.В.
|  |  | лабораторія, де здійснювались аналізи газу | [8 empty] | прізвище |  |  | підпис |  |  | дата