## Лист1
ПАСПОРТ ФІЗИКО-ХІМІЧНИХ ПОКАЗНИКІВ ПРИРОДНОГО ГАЗУ
переданого Харківське ЛВУМГ та прийнятого ПАТ Харківгаз по ГРС Зміїв
за період з 01.01.2016 по 31.01.2016
Число місяця | Компонентний склад, % об. | [11 empty] | Точка роси вологи (Р=4 МПа), ºС | при 20 ºС , 101,325 кПа |  |  | Маса механіч них домішок, г/м3 | Масова концентрація сірковод ню, г/м3 | Масова концентрація меркаптанової сірки, г/м3
| метан | етан | пропан | ізо-бутан | н-бутан | нео-пентан | ізо-пентан | н-пентан | гексани та вищі | кисень | азот | діоксид вуглецю |  | Густина, кг/м3 | Теплота згоряння нижча, ккал/м3 | Число Воббе вище, ккал/м3
05 | 89.52 | 4.49 | 1.298 | 0.119 | 0.227 | 0.007 | 0.047 | 0.038 | 0.033 | 0.146 | 2.968 | 1.107 | -0.12 | 0.748 | 8192 | 11511 | відсутн. | 0.0018 | відсутн. | 100 | ОК
12 | 89.633 | 4.512 | 1.341 | 0.123 | 0.233 | 0.006 | 0.046 | 0.037 | 0.029 | 0.126 | 2.804 | 1.11 |  | 0.748 | 8213 | 11543 |  |  |  | 100 | ОК
20 | 89.483 | 4.496 | 1.323 | 0.119 | 0.23 | 0.008 | 0.048 | 0.039 | 0.053 | 0.157 | 2.934 | 1.11 | -0.7 | 0.749 | 8205 | 11521 | відсутн. | 0.002 | відсутн. | 100 | ОК
26 | 89.428 | 4.564 | 1.339 | 0.123 | 0.236 | 0.005 | 0.047 | 0.038 | 0.045 | 0.117 | 2.922 | 1.136 | -4.8 | 0.75 | 8211 | 11527 |  |  |  | 100 | ОК
0
Керівник Харківського ЛВУМГ Ханикін С.Ю. .
| Підрозділу підприємства, якому підпорядкована лабораторія | [9 empty] | прізвище |  | підпис |  | дата
Керівник лабораторії Харківського ПМ Харківського ЛВУМГ Крупчицький Д.О. .
| Лабораторія, де здійснювались аналізи газу | [9 empty] | прізвище |  | підпис |  | дата