## Лист1
ПАТ "УКРТРАНСГАЗ"
Філія УМГ"Харківтрансгаз"
Куп'янське ЛВУМГ
Вимірювальна хіміко-аналітична лабораторія
Свідоцтво про атестацію № 100-360/2015 дійсне до 20.12.18 р.
ПАСПОРТ ФІЗИКО-ХІМІЧНИХ ПАРАМЕТРІВ ПРИРОДНОГО ГАЗУ 19 - 9 ( січень)
протранспортованого УМГ "Харківтрансгаз" Куп'янським ЛВУМГ
по газопроводу Острогозьк - Шебелинка (точка відбору - ГРС-1 м. Куп'янськ) та переданого в Харківську, Луганську області
Дата відбору проби (числа місяця) | Умови відбору проби |  | Дата аналізу проби (числа місяця) | Компонентний склад МВУ 05-61-2005, об'ємна частка, % | [13 empty] | Температура точки роси по волозі при 4,0 МПа, оС | Теплота згоряння нижча ГОСТ22667-82, ккал/м3 | Число Воббе вище ГОСТ22667-82, ккал/м3 | Густина, кг/м3 |  |  | Маса механічних домішок,г/м3 ГОСТ 22387.4-77 | Масова концентрація меркаптанової сірки, г/м3 ГОСТ 22387.2-97 | Масова концентрація сірководню, г/м3 ГОСТ 22387.2-97
|  |  |  | метан | етан | пропан | і-бутани | н-бутан | нео-пентани | і-пентан | н-пентан | гексани та вищі | кисень | азот |  | діоксид вуглецю |  |  |  |  | пікнометрична | лабораторний хроматограф | потоковий хроматограф
| Р, кгс/см2 | t, ºС | [11 empty] | об. % | мол.% | об. % | мол. %
при 20 ºС , 101,325 кПа
4 | 42.6 | 21 | 4 | 96.325 | 1.996 | 0.609 | 0.099 | 0.095 | 0.003 | 0.015 | 0.011 | 0.004 | 0.011 | 0.701 | 0.7 | 0.131 | 0.131 | -23.2 | 8162 | 11903 |  | 0.697 |  |  |  |  | 100
5 | 42.4 | 20 | 5 | 96.378 | 1.974 | 0.602 | 0.096 | 0.093 | 0.002 | 0.013 | 0.01 | 0.006 | 0.011 | 0.686 | 0.685 | 0.129 | 0.129 | -26.2 | 8160 | 11904 |  | 0.696 |  |  |  |  | 100
6 | 42.4 | 21 | 6 | 96.364 | 1.998 | 0.612 | 0.098 | 0.096 | 0.001 | 0.016 | 0.011 | 0.005 | 0.012 | 0.656 | 0.655 | 0.131 | 0.131 | -25.6 | 8166 | 11911 |  | 0.697 |  |  |  |  | 100
11 | 43.4 | 21 | 11 | 96.141 | 2.143 | 0.661 | 0.105 | 0.101 | 0.001 | 0.015 | 0.011 | 0.006 | 0.012 | 0.657 | 0.656 | 0.147 | 0.147 | -21.3 | 8182 | 11918 |  | 0.699 |  | 0 |  |  | 100
12 | 43.9 | 22 | 12 | 96.231 | 2.087 | 0.645 | 0.102 | 0.099 | 0.002 | 0.016 | 0.011 | 0.006 | 0.011 | 0.649 | 0.648 | 0.141 | 0.141 | -21.6 | 8178 | 11917 |  | 0.698 |  |  |  |  | 100
13 | 44 | 21 | 13 | 96.252 | 2.073 | 0.643 | 0.101 | 0.099 | 0.003 | 0.014 | 0.01 | 0.007 | 0.01 | 0.647 | 0.646 | 0.141 | 0.141 | -22.1 | 8176 | 11916 |  | 0.698 |  |  |  |  | 100
14 | 45 | 22 | 14 | 96.216 | 2.106 | 0.649 | 0.102 | 0.099 | 0.002 | 0.016 | 0.011 | 0.007 | 0.011 | 0.637 | 0.636 | 0.144 | 0.144 | -25.4 | 8180 | 11919 |  | 0.698 |  |  |  |  | 100
15 | 45 | 20 | 15 | 96.104 | 2.152 | 0.662 | 0.105 | 0.101 | 0.003 | 0.017 | 0.012 | 0.006 | 0.011 | 0.677 | 0.676 | 0.15 | 0.15 | -23.7 | 8183 | 11915 |  | 0.699 |  |  |  |  | 100
16 | 44.5 | 19 | 16 | 96.176 | 2.098 | 0.651 | 0.102 | 0.099 | 0.003 | 0.016 | 0.011 | 0.006 | 0.012 | 0.679 | 0.678 | 0.147 | 0.147 | -22.2 | 8176 | 11912 |  | 0.698 |  |  |  |  | 100
18 | 44.4 | 18 | 18 | 96.178 | 2.096 | 0.648 | 0.101 | 0.099 | 0.002 | 0.014 | 0.01 | 0.006 | 0.012 | 0.69 | 0.689 | 0.144 | 0.144 | -22.6 | 8174 | 11909 | 0.698 | 0.698 |  |  |  |  | 100
19 | 45.5 | 18 | 19 | 96.182 | 2.025 | 0.603 | 0.094 | 0.093 | 0.001 | 0.015 | 0.011 | 0.006 | 0.011 | 0.814 | 0.812 | 0.145 | 0.145 | -22.6 | 8152 | 11882 |  | 0.698 |  |  |  |  | 100
20 | 45.6 | 17 | 20 | 95.763 | 2.176 | 0.664 | 0.1 | 0.107 | 0.002 | 0.018 | 0.013 | 0.006 | 0.012 | 0.98 | 0.978 | 0.159 | 0.159 | -24.9 | 8160 | 11866 |  | 0.701 |  |  |  |  | 100
21 | 45.3 | 18 | 21 | 94.346 | 2.703 | 0.823 | 0.112 | 0.136 | 0.002 | 0.018 | 0.013 | 0.005 | 0.013 | 1.635 | 1.632 | 0.194 | 0.195 | -20.1 | 8166 | 11793 |  | 0.71 |  |  |  |  | 100
21 | 45 | 18 | 21 | 94.477 | 2.66 | 0.81 | 0.112 | 0.134 | 0.002 | 0.016 | 0.012 | 0.009 | 0.012 | 1.554 | 1.551 | 0.202 | 0.203 |  | 8167 | 11801 |  | 0.709 |  |  |  |  | 100
22 | 44.5 | 17 | 22 | 94.531 | 2.674 | 0.801 | 0.112 | 0.134 | 0.001 | 0.018 | 0.013 | 0.007 | 0.012 | 1.495 | 1.492 | 0.202 | 0.203 | -24.7 | 8172 | 11810 |  | 0.709 |  |  |  |  | 100
25 | 44.2 | 18 | 25 | 94.362 | 2.686 | 0.787 | 0.105 | 0.127 | 0.002 | 0.016 | 0.012 | 0.005 | 0.013 | 1.719 | 1.716 | 0.166 | 0.167 | -28.4 | 8152 | 11780 |  | 0.709 |  |  |  |  | 100
26 | 43.6 | 18 | 26 | 94.142 | 2.799 | 0.883 | 0.122 | 0.157 | 0.002 | 0.022 | 0.017 | 0.007 | 0.012 | 1.69 | 1.687 | 0.147 | 0.147 | -24.6 | 8188 | 11808 |  | 0.712 |  |  |  |  | 100
27 | 43.8 | 18 | 27 | 94.2 | 2.707 | 0.786 | 0.108 | 0.138 | 0.003 | 0.016 | 0.012 | 0.006 | 0.013 | 1.872 | 1.868 | 0.139 | 0.139 | -22 | 8146 | 11764 |  | 0.71 |  |  |  |  | 100
28 | 44.7 | 17 | 28 | 94.105 | 2.661 | 0.748 | 0.102 | 0.132 | 0.001 | 0.013 | 0.01 | 0.008 | 0.012 | 2.07 | 2.066 | 0.138 | 0.138 | -20.6 | 8119 | 11727 |  | 0.71 |  |  |  |  | 100
29 | 45.4 | 20 | 29 | 94.141 | 2.684 | 0.73 | 0.096 | 0.126 | 0.003 | 0.013 | 0.01 | 0.007 | 0.012 | 2.044 | 2.04 | 0.134 | 0.134 | -18 | 8119 | 11730 |  | 0.71 |  |  |  |  | 100
30 | 45.7 | 17 | 30 | 95.291 | 2.268 | 0.647 | 0.094 | 0.104 | 0.003 | 0.014 | 0.01 | 0.007 | 0.032 | 1.395 | 1.392 | 0.135 | 0.135 |  | 8128 | 11803 |  | 0.703 |  |  |  |  | 100
0
0
0
0
0
0
0
0
0
0
Керівник Куп'янського ЛВУМГ Зикін М.В. .
| Підрозділу підприємства, якому підпорядкована ХАЛ | [13 empty] | прізвище |  |  |  | підпис |  | дата
Керівник ХАЛ Куп'янського ЛВУМГ Носачова Л.М. .
| ХАЛ, де здійснювались аналізи газу | [13 empty] | прізвище |  |  |  | підпис |  | дата