## Лист1
ПАТ "УКРТРАНСГАЗ"
Філія УМГ"Харківтрансгаз"
Херсонське ЛВУМГ
Вимірювальна хіміко-аналітична лабораторія
Свідоцтво про атестацію № РЧ - 102/2012 дійсне до 27.11.17 р.
ПАСПОРТ ФІЗИКО-ХІМІЧНИХ ПАРАМЕТРІВ ПРИРОДНОГО ГАЗУ
протранспортованого УМГ "Харківтрансгаз" Херсонським ЛВУМГ
по магістральним газопроводам Мар'ївка-Херсон, Херсон-Крим за період з 01.01.2016 по 31.01.2016р. (точка відбору - ГРС-1 м. Херсон)
Дата відбору проби (числа місяця) | Умови відбору проби |  | Дата аналізу проби (числа місяця) | Компонентний склад МВУ 05-61-2005, об'ємна частка, % | [13 empty] | Температура точки роси по волозі при 4,0 МПа, оС | Теплота згоряння нижча ГОСТ22667-82, ккал/м3 | Число Воббе вище ГОСТ22667-82, ккал/м3 | Густина, кг/м3 |  |  | Маса механічних домішок,г/м3 ГОСТ 22387.4-77 | Масова концентрація меркаптанової сірки, г/м3 ГОСТ 22387.2-97 | Масова концентрація сірководню, г/м3 ГОСТ 22387.2-97
|  |  |  | метан | етан | пропан | і-бутани | н-бутан | нео-пентани | і-пентан | н-пентан | гексани та вищі | кисень | азот |  | діоксид вуглецю |  |  |  |  | пікнометрична | лабораторний хроматограф | потоковий хроматограф
| Р, кгс/см2 | t, ºС | [11 empty] | об. % | мол.% | об. % | мол. %
при 20 ºС , 101,325 кПа
4 | 34.1 | 7 | 4 | 96.015 | 2.183 | 0.668 | 0.101 | 0.106 | 0.003 | 0.02 | 0.015 | 0.014 | 0.006 | 0.731 | 0.73 | 0.138 | 0.138 | -19.1 | 8187 | 11914 |  | 0.699
5 | 33.2 | 7 | 5 | 96.065 | 2.162 | 0.658 | 0.1 | 0.103 | 0.004 | 0.02 | 0.014 | 0.012 | 0.006 | 0.723 | 0.722 | 0.133 | 0.133 | -21.1 | 8184 | 11914 |  | 0.699
6 | 34 | 7 | 6 | 95.962 | 2.24 | 0.681 | 0.104 | 0.106 | 0.001 | 0.019 | 0.014 | 0.011 | 0.006 | 0.716 | 0.715 | 0.14 | 0.14 | -19.1 | 8191 | 11919 |  | 0.7
11 | 36.9 | 7 | 11 | 95.522 | 2.454 | 0.746 | 0.11 | 0.122 | 0.001 | 0.024 | 0.018 | 0.013 | 0.007 | 0.813 | 0.811 | 0.17 | 0.171 | -17.6 | 8210 | 11914 |  | 0.703 |  | відсут.
12 | 37.8 | 7 | 12 | 95.613 | 2.416 | 0.736 | 0.109 | 0.118 | 0.003 | 0.023 | 0.017 | 0.015 | 0.006 | 0.776 | 0.774 | 0.168 | 0.169 | -17.1 | 8209 | 11918 |  | 0.703
13 | 38.9 | 7 | 13 | 95.548 | 2.444 | 0.748 | 0.11 | 0.122 | 0.002 | 0.025 | 0.019 | 0.015 | 0.006 | 0.79 | 0.788 | 0.171 | 0.172 | -16.5 | 8213 | 11918 |  | 0.703
14 | 38.4 | 7 | 14 | 95.543 | 2.452 | 0.744 | 0.105 | 0.119 | 0.002 | 0.023 | 0.018 | 0.024 | 0.006 | 0.792 | 0.79 | 0.172 | 0.173 | -16.5 | 8213 | 11918 |  | 0.703
15 | 38 | 6 | 15 | 95.735 | 2.347 | 0.718 | 0.109 | 0.115 | 0.002 | 0.022 | 0.016 | 0.015 | 0.006 | 0.756 | 0.755 | 0.159 | 0.159 | -14.1 | 8204 | 11918 | 0.702 | 0.702
16 | 37.9 | 6 | 16 | 95.567 | 2.478 | 0.763 | 0.117 | 0.122 | 0.003 | 0.024 | 0.018 | 0.017 | 0.006 | 0.722 | 0.721 | 0.163 | 0.163 | -15.4 | 8225 | 11934 |  | 0.703
18 | 37 | 6 | 18 | 95.731 | 2.393 | 0.745 | 0.116 | 0.116 | 0.002 | 0.022 | 0.016 | 0.018 | 0.006 | 0.682 | 0.681 | 0.153 | 0.153 | -21.8 | 8219 | 11937 |  | 0.702
19 | 34.9 | 6 | 19 | 95.808 | 2.341 | 0.733 | 0.117 | 0.118 | 0.001 | 0.022 | 0.017 | 0.013 | 0.006 | 0.678 | 0.677 | 0.146 | 0.146 | -17.4 | 8214 | 11935 |  | 0.702
20 | 34 | 6 | 20 | 95.743 | 2.335 | 0.721 | 0.109 | 0.116 | 0.004 | 0.022 | 0.016 | 0.014 | 0.006 | 0.759 | 0.758 | 0.155 | 0.155 | -18.3 | 8204 | 11919 |  | 0.702
21 | 33.9 | 6 | 21 | 95.769 | 2.316 | 0.71 | 0.107 | 0.115 | 0.002 | 0.023 | 0.018 | 0.016 | 0.006 | 0.766 | 0.765 | 0.152 | 0.152 | -19.5 | 8201 | 11917 |  | 0.702
22 | 33 | 6 | 22 | 95.639 | 2.354 | 0.721 | 0.107 | 0.117 | 0.003 | 0.023 | 0.017 | 0.019 | 0.006 | 0.833 | 0.831 | 0.161 | 0.161 | -17.3 | 8200 | 11907 |  | 0.702
25 | 34.8 | 5 | 25 | 95.075 | 2.578 | 0.789 | 0.114 | 0.131 | 0.003 | 0.023 | 0.018 | 0.018 | 0.011 | 1.072 | 1.07 | 0.168 | 0.169 | -17.1 | 8207 | 11884 |  | 0.706
26 | 34.7 | 5 | 26 | 95.305 | 2.432 | 0.734 | 0.103 | 0.117 | 0.001 | 0.021 | 0.016 | 0.013 | 0.01 | 1.097 | 1.095 | 0.151 | 0.151 | -15.8 | 8182 | 11869 |  | 0.704
27 | 35.8 | 5 | 27 | 95.045 | 2.607 | 0.805 | 0.116 | 0.132 | 0.001 | 0.024 | 0.018 | 0.012 | 0.01 | 1.082 | 1.08 | 0.148 | 0.148 | -16 | 8210 | 11888 |  | 0.706
28 | 37.5 | 5 | 28 | 94.671 | 2.759 | 0.831 | 0.114 | 0.133 | 0.001 | 0.023 | 0.017 | 0.014 | 0.011 | 1.259 | 1.257 | 0.167 | 0.168 | -16 | 8207 | 11864 |  | 0.709 |  | відсут.
29 | 38.8 | 6 | 29 | 94.389 | 2.824 | 0.871 | 0.12 | 0.151 | 0.001 | 0.025 | 0.019 | 0.016 | 0.012 | 1.404 | 1.401 | 0.168 | 0.169 | -15.8 | 8211 | 11850 |  | 0.711
| *) - вміст меркаптанової сірки та сірководню за даними, наданими постачальниками газу | [17 empty] | 8205
| Начальник Херсонського ЛВУМГ Охримчук А.О. . | [19 empty] | 31.01.2016 р.
| Підрозділу підприємства, якому підпорядкована ХАЛ | [13 empty] | прізвище |  |  |  | підпис |  | дата
| Керівник ХАЛ Херсонського ЛВУМГ Камишанова О.С. . . | [19 empty] | 31.01.2016.р.
| ХАЛ, де здійснювались аналізи газу | [13 empty] | прізвище |  |  |  | підпис |  | дата