## Лист1
ПАТ «Укртрансгаз» | [10 empty] | Вимірювальна хіміко-аналітична лабораторія
УМГ «Черкаситрансгаз» | [10 empty] | Гусятинського промислового майданчика Барського ЛВУ МГ
Барське ЛВУМГ | [10 empty] | Свідоцтво про атестацію № РХ-1274/13 від 07.06.13р.
Гусятинський промисловий майданчик | [10 empty] | Чинно до 06.06.18 р.
ПАСПОРТ ФІЗИКО-ХІМІЧНИХ ПОКАЗНИКІВ ПРИРОДНОГО ГАЗУ
|  | передано Барським ЛВУМГ та прийнято ПАТ "Хмельницькгаз" Хмельницької області по газопроводу " СОЮЗ " за період з | [12 empty] | 01.01.16 по 31.01.16р.
Число місяця | \ | [9 empty] | Точка роси вологи (Р=4МПа) | Густина абсолютна, кг/м3 | Густина відносна | Qн, Ккал/м3 | Число Воббе вище, Ккал/м3 | Масова концентрація 1еркаптанової сірки, г/м3 | Масова концентрація сірководню,г/м3 | Маса механічних домішок,г/м3 | Температура газу на вході, 0С
| Метан | Етан | Пропан | Ізо-бутан | Н-бутан | Пентан | Гексани та вищі | Азот | Діоксид вуглецю | Кисень
при 200С , 101325 кПа
1
2
3
4 | 96.002 | 2.204 | 0.689 | 0.114 | 0.108 | 0.036 | 0.017 | 0.662 | 0.161 | 0.007 | -18.6 | 0.6999 | 0.5811 | 8198 | 11925 |  |  |  | 8
[7 empty] | Мол.% | 0.661 | 0.162 | 0.007
5 | 96.223 | 2.118 | 0.662 | 0.108 | 0.101 | 0.036 | 0.014 | 0.577 | 0.155 | 0.009 | -18.7 | 0.6983 | 0.5798 | 8192 | 11932 |  |  |  | 9
[8 empty] | 0.576 | 0.155 | 0.009
6 | 96.245 | 2.103 | 0.657 | 0.107 | 0.105 | 0.032 | 0.014 | 0.582 | 0.151 | 0.008 | -19 | 0.698 | 0.5795 | 8191 | 11932 |  |  |  | 9
[8 empty] | 0.58 | 0.151 | 0.008
7
8
9 | 96.323 | 2.074 | 0.646 | 0.105 | 0.101 | 0.039 | 0.016 | 0.542 | 0.151 | 0.007 | -19 | 0.6978 | 0.5794 | 8190 | 11933 |  |  |  | 9
[8 empty] | 0.54 | 0.15 | 0.007
10
11 | 96.356 | 2.082 | 0.651 | 0.106 | 0.103 | 0.037 | 0.017 | 0.496 | 0.153 | 0.008 | -18.1 | 0.6976 | 0.5792 | 8197 | 11945 |  |  |  | 8
[8 empty] | 0.495 | 0.154 | 0.008
12 | 96.257 | 2.112 | 0.659 | 0.107 | 0.104 | 0.035 | 0.014 | 0.572 | 0.152 | 0.004 | -19 | 0.6978 | 0.5793 | 8188 | 11931 |  |  |  | 8
[8 empty] | 0.571 | 0.153 | 0.004
13 | 96.234 | 2.099 | 0.648 | 0.106 | 0.102 | 0.037 | 0.017 | 0.608 | 0.148 | 0.004 | -19.1 | 0.6982 | 0.5797 | 8189 | 11928 |  |  |  | 8
[8 empty] | 0.607 | 0.148 | 0.004
14 | 96.095 | 2.133 | 0.66 | 0.108 | 0.105 | 0.036 | 0.018 | 0.685 | 0.155 | 0.004 | -18.6 | 0.6991 | 0.5805 | 8187 | 11917 |  |  |  | 8
[8 empty] | 0.687 | 0.156 | 0.004
15 | 96.129 | 2.115 | 0.651 | 0.105 | 0.101 | 0.036 | 0.019 | 0.689 | 0.153 | 0.005 | -19 | 0.6987 | 0.5801 | 8183 | 11915 |  |  |  | 8
[8 empty] | 0.688 | 0.154 | 0.005
16 | 96.263 | 2.109 | 0.651 | 0.106 | 0.102 | 0.035 | 0.015 | 0.567 | 0.15 | 0.003 | -19.2 | 0.6979 | 0.5795 | 8192 | 11935 |  |  |  | 8
[8 empty] | 0.566 | 0.15 | 0.003
17
18 | 96.185 | 2.12 | 0.659 | 0.106 | 0.103 | 0.041 | 0.017 | 0.612 | 0.155 | 0.005 | -18.7 | 0.6986 | 0.58 | 8192 | 11928 |  |  |  | 8
[8 empty] | 0.611 | 0.156 | 0.005
Число місяця | Компонентний склад , % об. | [9 empty] | Точка роси вологи (Р=4МПа) | Густина абсолютна, кг/м3 | Густина відносна | Qн, Ккал/м3 | Число Воббе вище, Ккал/м3 | Масова концентрація 1еркаптанової сірки, г/м3 | Масова концентрація сірководню,г/м3 | Маса механічних домішок,г/м3 | Температура газу на вході, 0С
| Метан | Етан | Пропан | Ізо-бутан | Н-бутан | Пентан | Гексани та вищі | Азот | Діоксид вуглецю | Кисень
при 200С , 101325 кПа
19 | 96.187 | 2.139 | 0.668 | 0.108 | 0.105 | 0.035 | 0.013 | 0.586 | 0.159 | 0.004 | -18.5 | 0.6986 | 0.58 | 8194 | 11932 |  |  |  | 8
[7 empty] | Мол.% | 0.584 | 0.159 | 0.004
20 | 96.11 | 2.18 | 0.679 | 0.11 | 0.105 | 0.039 | 0.014 | 0.597 | 0.161 | 0.006 | -19.8 | 0.6992 | 0.5805 | 8198 | 11932 |  |  |  | 8
[8 empty] | 0.596 | 0.162 | 0.006
21 | 96.171 | 2.186 | 0.68 | 0.11 | 0.107 | 0.035 | 0.015 | 0.532 | 0.162 | 0.005 | -19.7 | 0.6989 | 0.5803 | 8204 | 11943 |  |  |  | 8
[8 empty] | 0.531 | 0.163 | 0.005
22 | 96.024 | 2.221 | 0.694 | 0.112 | 0.11 | 0.04 | 0.015 | 0.616 | 0.165 | 0.005 | -19.1 | 0.7 | 0.5812 | 8203 | 11933 |  |  |  | 8
[8 empty] | 0.615 | 0.166 | 0.005
23
24
25 | 95.896 | 2.298 | 0.726 | 0.117 | 0.115 | 0.039 | 0.016 | 0.617 | 0.171 | 0.009 | -19.2 | 0.7012 | 0.5821 | 8212 | 11935 |  |  |  | 8
[8 empty] | 0.616 | 0.171 | 0.009
26 | 95.862 | 2.292 | 0.724 | 0.116 | 0.113 | 0.038 | 0.014 | 0.658 | 0.171 | 0.008 | -19.6 | 0.7013 | 0.5823 | 8210 | 11931 |  |  |  | 8
[8 empty] | 0.657 | 0.172 | 0.008
27 | 95.904 | 2.319 | 0.726 | 0.114 | 0.111 | 0.043 | 0.016 | 0.59 | 0.173 | 0.006 | -19.9 | 0.7011 | 0.5821 | 8217 | 11943 |  |  |  | 8
[8 empty] | 0.589 | 0.174 | 0.006
28 | 95.564 | 2.283 | 0.71 | 0.112 | 0.108 | 0.037 | 0.016 | 0.599 | 0.168 | 0.004 | -19.7 | 0.7004 | 0.5815 | 8209 | 11938 |  |  |  | 8
[8 empty] | 0.598 | 0.169 | 0.004
29 | 96.042 | 2.225 | 0.694 | 0.111 | 0.108 | 0.042 | 0.015 | 0.595 | 0.166 | 0.006 | -19.8 | 0.6999 | 0.5811 | 8205 | 11936 | відсутн | відсутн | відсутн | 8
[8 empty] | 0.594 | 0.166 | 0.006
30
31
Начальник ГКС Гусятин _____________________Р.О.Ільницький | [10 empty] | Начальник лабораторії ________________________ О.І.Тарапата
[11 empty] | Дата видачі паспорту |  |  | 1.02.2016р.