## січень 16
ПАСПОРТ ФІЗИКО-ХІМІЧНИХ ПОКАЗНИКІВ ПРИРОДНОГО ГАЗУ
за січень
від " 26"січня 2016р.
Вимірювальна хіміко – аналітична лабораторія
Свідоцтво про атестацію № 18 – 144 “ Ч “- 12
Термін дії – до 7 травня 2017 року
переданий Красилівським ЛВУМГ прийнятий ПАТ “ Хмельницькгаз” ГРС « Красилів »ГРС « Митинці »,ГРС « Яворівці »,ГРС « Заслучне »,ГРС « Кузьмин »,ГРС « Чепелівка »,ГРС « Щиборівка»,ГРС «Чернелівка», ГРС «Печеськи», ГРС «Пашутенці», ГРС «Закриниччя», ГРС «Лісові Грінівці», ГРС «Шаровечка», ГРС «Нижні Вовківці», ГРС «Черепова», ГРС«Грузевиця», ГРС «Малиничі», ГРС «Везденьки», ГРС «Теофіполь»,ГРС «Заруддя», ГРС «Базалія», ГРС«Білогір`я», ГРС «Денисівка», ГРС «Ямпіль», ГРС «Волочиськ», ГРС «Гарнишівка», ГРС «Шмирки», ГРС «Купіль», ГРС «Кам`янець-Подільський», ГРС «Кам`янець-Подільський» ТЕЦ, ГРС «Дунаївці», ГРС «Маків», ГРС «Міцівці», ГРС «Сутківці», ГРС «Глушківці», ГРС «Скарженці»,ГРС « Славута »,ГРС« Кам`янка »,ГРС« Ізяслав»,ГРС « Радошівка »,ГРС « Пасічна »,ГРС « Цимбалівка »,ГРС « Староконстантинів »,ГРС « Самчики »,ГРС « Миролюбне » по газопроводу КЗУ за період з 1 січня по 31 січня
прийнятий ПАТ “ Шепетівкагаз” ГРС « Шепетівка »,ГРС « Хролін »,ГРС « Гриців » по газопроводу КЗУ за період з 1 січня по 31 січня
Результати аналізу газу приведені при стандартних умовах : to = 20 0С , Р = 101,325 кПа
Дата відбору | Місце відбору проби | Компонентний склад газу, об % | [11 empty] | Точка роси вологи (Р=4МПа),0С | Температураточки роси за вуглеводнями | Хр-на абсолютна густина, кг/м3 | Теплоутворююча здатність нижча |  | Теплоутворююча здатність вища |  | Число Воббе |  | Масова концентрація сірководню, г/м3 | Масова концентрація меркаптанової сірки, г/м3 | Масова доля механічних домішок, г/м3
|  | СН4 | С2Н6 | С3Н8 | і -С4Н10 | н С4Н10 | і -С5Н12 | н –С5Н12 | нео – С5Н12 | С6Н14 і вищ. | N2 | СO2 | O2
[17 empty] | ккал/м3 | МДж/м3 | ккал/м3 | МДж/м3 | ккал/м3 | МДж/м3
04,01,16 | ПРДК | 90,7726 | 4,4973 | 0,9352 | 0,1116 | 0,1666 | 0,0445 | 0,0353 | 0,0040 | 0,0464 | 1,5742 | 1,8075 | 0,0050 | -18,1 | -17,6 | 0,7428 | 8199 | 34,33 | 9083 | 38,03 | 11566 | 48,43 | < 0,02 | < 0,036 | відсутні
11,01,16 | ПРДК | 92,1805 | 3,9125 | 0,8967 | 0,1143 | 0,1517 | 0,0376 | 0,0293 | 0,0033 | 0,0361 | 1,2359 | 1,3980 | 0,0040 | -16,8 | -16,0 | 0,7316 | 8208 | 34,37 | 9099 | 38,09 | 11671 | 49,24
18,01,16 | ПРДК | 91,6095 | 4,1257 | 0,9251 | 0,1140 | 0,1561 | 0,0394 | 0,0308 | 0,0035 | 0,0398 | 1,4139 | 1.536 | 0,0059 | -15.3 | -14.7 | 0,7359 | 8202 | 34,34 | 9088 | 38,05 | 11627 | 48,68
25,01,16 | ПРДК | 91,9241 | 3,9834 | 0,9117 | 0,1152 | 0,1544 | 0,0381 | 0.0296 | 0,0034 | 0,0372 | 1,3694 | 1,4297 | 0,0038 | -17,4 | -16,8 | 0,7333 | 8202 | 34,34 | 9089 | 38,05 | 11648 | 48,77
Паспорт не може бути повністю або частково передрукований без дозволу ВХАЛ.
Головний інженер _________________________ Семенюк П.В. Дата _______________
Завідувач ВХАЛ _________________________ Пілецька С.А. Дата_______________