## ПАТ Черкасигаз
| ПАТ "Укртрансгаз" | [12 empty] | Вимірювальна хіміко-аналітична лабораторія Гайсинського ЛВУМГ
| філія УМГ "Черкаситрансгаз" | [12 empty] | Свідоцтво про атестацію № ПУ-0077/14
| Гайсинське ЛВУМГ | [12 empty] | видано 28.05.5014р. Чинно до 27.05.2018 р.
ПАСПОРТ ФІЗИКО-ХІМІЧНИХ ПОКАЗНИКІВ ПРИРОДНОГО ГАЗУ
переданого Гайсинським ЛВУМГ та прийнятого ПАТ "Черкасигаз"
газопроводу "Союз" за період з 04.01.2016 р. по 29.01.2016 р.
Число місяця | Метан, % об. | Етан, % об. | Пропан, % об. | Ізо - бутан, % об. | Н - бутан, % об. | Пентани, % об. | Гексани та вищі, % об. | Азот. % об. | Азот, % мол. | Діоксид вуглецю, % об. | Діоксид вуглецю, % мол. | Кисень. % об. | Точка роси вологи; (Р = 3,92 МПа), °С | Густина |  | Теплота згоряння нижча, ккал/м3 | Число ВОББЕ вище, ккал/м³ | Маса механічних домішок, г/м3 | Масова концентрація сірководню,г/м3 | Масова концентрація меркаптанової сірки, г/м3
[14 empty] | абсолютна, кг/м³ | відносна
при 20ºС; 101,325 кПа
4 | 96.69 | 1.775 | 0.532 | 0.081 | 0.08 | 0.027 | 0.003 | 0.683 | 0.682 | 0.121 | 0.121 | 0.008 | -21.6 | 0.6934 | 0.5757 | 8133 | 11890
5 | 96.754 | 1.744 | 0.523 | 0.08 | 0.079 | 0.027 | 0.004 | 0.661 | 0.66 | 0.12 | 0.12 | 0.008 | -21.8 | 0.693 | 0.5754 | 8132 | 11892
6 | 96.665 | 1.797 | 0.531 | 0.082 | 0.08 | 0.022 | 0.004 | 0.71 | 0.709 | 0.104 | 0.104 | 0.005 | -21 | 0.6937 | 0.5757 | 8133 | 11890
11 | 96.646 | 1.814 | 0.548 | 0.082 | 0.083 | 0.026 | 0.003 | 0.661 | 0.66 | 0.129 | 0.129 | 0.008 | -21.2 | 0.6939 | 0.5761 | 8140 | 11895
12 | 96.675 | 1.791 | 0.538 | 0.082 | 0.081 | 0.026 | 0.003 | 0.673 | 0.672 | 0.123 | 0.123 | 0.008 | -20 | 0.6936 | 0.5759 | 8136 | 11892
13 | 96.675 | 1.79 | 0.531 | 0.081 | 0.079 | 0.027 | 0.003 | 0.678 | 0.677 | 0.127 | 0.127 | 0.009 | -19.8 | 0.6935 | 0.5758 | 8134 | 11890
14 | 96.707 | 1.764 | 0.53 | 0.08 | 0.079 | 0.028 | 0.004 | 0.677 | 0.676 | 0.122 | 0.122 | 0.009 | -20.6 | 0.6933 | 0.5757 | 8133 | 11890
15 | 96.75 | 1.738 | 0.523 | 0.079 | 0.078 | 0.025 | 0.003 | 0.675 | 0.674 | 0.12 | 0.12 | 0.009 | -21 | 0.6929 | 0.5753 | 8129 | 11889
16 | 96.72 | 1.763 | 0.527 | 0.08 | 0.079 | 0.026 | 0.003 | 0.673 | 0.672 | 0.121 | 0.121 | 0.008 | -20.9 | 0.6932 | 0.5755 | 8132 | 11890
18 | 96.592 | 1.829 | 0.555 | 0.085 | 0.084 | 0.027 | 0.004 | 0.681 | 0.68 | 0.135 | 0.135 | 0.008 | -22.5 | 0.6944 | 0.5765 | 8141 | 11892
19 | 96.51 | 1.884 | 0.57 | 0.089 | 0.087 | 0.028 | 0.004 | 0.682 | 0.681 | 0.138 | 0.138 | 0.008 | -22.8 | 0.6951 | 0.5771 | 8147 | 11896
20 | 96.537 | 1.865 | 0.564 | 0.087 | 0.086 | 0.028 | 0.003 | 0.681 | 0.68 | 0.14 | 0.14 | 0.009 | -22.6 | 0.6948 | 0.5769 | 8144 | 11894
21 | 96.558 | 1.844 | 0.555 | 0.085 | 0.084 | 0.028 | 0.004 | 0.698 | 0.697 | 0.136 | 0.136 | 0.008 | -22.4 | 0.6946 | 0.5767 | 8140 | 11890
22 | 96.63 | 1.807 | 0.544 | 0.082 | 0.081 | 0.027 | 0.005 | 0.687 | 0.686 | 0.129 | 0.129 | 0.008 | -22.1 | 0.694 | 0.5762 | 8137 | 11890
25 | 96.497 | 1.911 | 0.571 | 0.086 | 0.085 | 0.028 | 0.004 | 0.673 | 0.672 | 0.136 | 0.136 | 0.009 | -22.4 | 0.6951 | 0.5771 | 8149 | 11898
26 | 96.443 | 1.95 | 0.585 | 0.087 | 0.086 | 0.028 | 0.004 | 0.669 | 0.668 | 0.14 | 0.14 | 0.008 | -22.6 | 0.6955 | 0.5775 | 8154 | 11901
27 | 96.472 | 1.909 | 0.578 | 0.088 | 0.087 | 0.029 | 0.004 | 0.688 | 0.687 | 0.137 | 0.137 | 0.008 | -21 | 0.6953 | 0.5773 | 8150 | 11897 | відс. | відс. | відс.
28 | 96.474 | 1.908 | 0.578 | 0.087 | 0.087 | 0.029 | 0.003 | 0.689 | 0.688 | 0.137 | 0.137 | 0.008 | -21.4 | 0.6953 | 0.5773 | 8149 | 11896
29 | 96.53 | 1.875 | 0.557 | 0.083 | 0.083 | 0.026 | 0.004 | 0.698 | 0.697 | 0.135 | 0.135 | 0.009 | -21.9 | 0.6947 | 0.5767 | 8142 | 11891
В.о. начальника управління Гайсинського ЛВУМГ __________________________________ О.П. Стук 29.01.2016 р.
Начальник лабораторії _____________________________________ О.В. Стук 29.01.2016 р.