## Лист2
ПАТ УКРТРАНСГАЗ Вимірювальна хіміко - аналітична лабораторія Золотоніського ЛВУМГ
Філія УМГ “ЧЕРКАСИТРАНСГАЗ” Свідоцтво про атестацію № РЯ 0127/13 від 04.11.2013р.
Золотоніське ЛВУМГ Чинно до 04.11.2017р.
ПАСПОРТ ФІЗИКО-ХІМІЧНИХ ПОКАЗНИКІВ ПРИРОДНОГО ГАЗУ
Переданого Золотоніським ЛВУМГ та прийнятого ПАТ "Черкасигаз"
по газопроводу ”Уренгой – Помари – Ужгород” за період з 01.01.2016р. по 31.01.2016 року
Число місяця | Компонентний склад,% об. | [9 empty] | Точка роси вологи (P= 4 МПа), 0С | Відносна густина | Густина , кг/м3 | Теплота згоряння нижча, ккал/м3 | Число Воббе, ккал/м3 | Маса механічних домішок, г/м3 | Масова концентрація сірководню ,г/м3 | Масова концентрація меркаптанової сірки, г/м3
| Метан | Етан | Пропан | Ізо-бутан | Н - бутан | Пентани | Гексани та вищі | Азот | Діоксид вуглецю | Кисень
При 20 0С;101,325 к Па
1 | - | - | - | - | - | - | - | - | - | - | - | - | - | - | - | - | - | -
2 | - | - | - | - | - | - | - | - | - | - | - | - | - | - | - | - | - | -
3 | - | - | - | - | - | - | - | - | - | - | - | - | - | - | - | - | - | -
4 | 95.965 | 2.242 | 0.706 | 0.113 | 0.111 | 0.039 | 0.01 | 0.65 | 0.156 | 0.009 | -19.8 | 0.5813 | 0.7002 | 8202 | 11929
[7 empty] | мол% | 0.65 | 0.157
5 | 95.97 | 2.247 | 0.706 | 0.113 | 0.112 | 0.04 | 0.012 | 0.638 | 0.157 | 0.007 |  | 0.5814 | 0.7003 | 8205 | 11933
[7 empty] | мол% | 0.637 | 0.157
6 | 96 | 2.217 | 0.698 | 0.111 | 0.11 | 0.039 | 0.011 | 0.654 | 0.152 | 0.007 |  | 0.5811 | 0.6999 | 8200 | 11928
[7 empty] | мол% | 0.653 | 0.153
7 | - | - | - | - | - | - | - | - | - | - | - | - | - | - | - | - | - | -
8 | - | - | - | - | - | - | - | - | - | - | - | - | - | - | - | - | - | -
9 | - | - | - | - | - | - | - | - | - | - | - | - | - | - | - | - | - | -
10 | - | - | - | - | - | - | - | - | - | - | - | - | - | - | - | - | - | -
11 | 95.879 | 2.303 | 0.728 | 0.116 | 0.115 | 0.04 | 0.012 | 0.636 | 0.167 | 0.006 | -20.8 | 0.582 | 0.701 | 8212 | 11935
[7 empty] | мол% | 0.635 | 0.167
12 | 95.861 | 2.31 | 0.727 | 0.115 | 0.113 | 0.039 | 0.01 | 0.651 | 0.169 | 0.009 |  | 0.582 | 0.701 | 8209 | 11931 | 0
[7 empty] | мол% | 0.65 | 0.169
13 | 95.855 | 2.319 | 0.728 | 0.116 | 0.115 | 0.04 | 0.012 | 0.643 | 0.168 | 0.007 |  | 0.5822 | 0.7012 | 8212 | 11934
[7 empty] | мол% | 0.642 | 0.169
14 | 95.938 | 2.268 | 0.714 | 0.112 | 0.113 | 0.039 | 0.011 | 0.638 | 0.162 | 0.006 |  | 0.5816 | 0.7005 | 8206 | 11932
[7 empty] | мол% | 0.637 | 0.163
15 | 95.918 | 2.286 | 0.722 | 0.112 | 0.113 | 0.04 | 0.012 | 0.632 | 0.163 | 0.006 |  | 0.5817 | 0.7007 | 8209 | 11935
[7 empty] | мол% | 0.631 | 0.163
16 | 95.886 | 2.307 | 0.727 | 0.113 | 0.114 | 0.04 | 0.011 | 0.63 | 0.167 | 0.006 |  | 0.582 | 0.7009 | 8211 | 11936
[7 empty] | мол% | 0.629 | 0.168
17 | - | - | - | - | - | - | - | - | - | - | - | - | - | - | - | - | - | -
Число місяця | Компонентний склад,% об. | [9 empty] | Точка роси вологи (P= 4 МПа), 0С | Відносна густина | Густина , кг/м3 | Теплота згоряння нижча, ккал/м3 | Число Воббе, ккал/м3 | Маса механічних домішок, г/м3 | Масова концентрація сірководню ,г/м3 | Масова концентрація меркаптанової сірки, г/м3
| Метан | Етан | Пропан | Ізо-бутан | Н - бутан | Пентани | Гексани та вищі | Азот | Діоксид вуглецю | Кисень
При 20 0С,101,325 к Па
18 | 95.866 | 2.315 | 0.728 | 0.115 | 0.113 | 0.04 | 0.012 | 0.639 | 0.167 | 0.007 | -19.8 | 0.5821 | 0.7011 | 8212 | 11935
[7 empty] | мол% | 0.637 | 0.168
19 | 95.821 | 2.337 | 0.736 | 0.116 | 0.114 | 0.04 | 0.011 | 0.651 | 0.168 | 0.007 |  | 0.5824 | 0.7014 | 8213 | 11934
[7 empty] | мол% | 0.65 | 0.168
20 | 95.809 | 2.347 | 0.74 | 0.117 | 0.115 | 0.04 | 0.011 | 0.646 | 0.17 | 0.007 |  | 0.5825 | 0.7015 | 8215 | 11936
[7 empty] | мол% | 0.645 | 0.17
21 | 95.769 | 2.372 | 0.752 | 0.119 | 0.118 | 0.041 | 0.012 | 0.64 | 0.171 | 0.006 |  | 0.5828 | 0.702 | 8220 | 11939
[7 empty] | мол% | 0.639 | 0.172
22 | 95.846 | 2.323 | 0.739 | 0.117 | 0.116 | 0.04 | 0.011 | 0.636 | 0.166 | 0.007 |  | 0.5823 | 0.7013 | 8215 | 11937
[7 empty] | мол% | 0.635 | 0.167
23 | - | - | - | - | - | - | - | - | - | - | - | - | - | - | - | - | - | -
24 | - | - | - | - | - | - | - | - | - | - | - | - | - | - | - | - | - | -
25 | 95.905 | 2.291 | 0.729 | 0.115 | 0.114 | 0.04 | 0.011 | 0.632 | 0.157 | 0.007 | -20.1 | 0.5818 | 0.7008 | 8211 | 11937
[7 empty] | мол% | 0.63 | 0.158
26 | 95.907 | 2.29 | 0.727 | 0.115 | 0.114 | 0.04 | 0.011 | 0.632 | 0.158 | 0.006 |  | 0.5819 | 0.7008 | 8211 | 11937
[7 empty] | мол% | 0.631 | 0.158
27 | 95.563 | 2.52 | 0.801 | 0.126 | 0.124 | 0.043 | 0.011 | 0.622 | 0.185 | 0.006 |  | 0.5843 | 0.7037 | 8238 | 11950 |  | 0 | 0
[7 empty] | мол% | 0.621 | 0.186
28 | 95.739 | 2.403 | 0.763 | 0.121 | 0.119 | 0.041 | 0.011 | 0.628 | 0.17 | 0.007 |  | 0.583 | 0.7022 | 8225 | 11943
[7 empty] | мол% | 0.627 | 0.171
29 | 95.674 | 2.435 | 0.778 | 0.124 | 0.122 | 0.043 | 0.013 | 0.633 | 0.174 | 0.006 |  | 0.5836 | 0.7029 | 8230 | 11945
[7 empty] | мол% | 0.632 | 0.175
30 | - | - | - | - | - | - | - | - | - | - | - | - | - | - | - | - | - | -
31 | - | - | - | - | - | - | - | - | - | - | - | - | - | - | - | - | - | -
Начальник Золотоніського ЛВУМГ М.П.Кодацький
Начальник лабораторії Т.В. Куліш | [5 empty] | Т.В.Куліш