## Лист1
ПАСПОРТ ФІЗИКО-ХІМІЧНИХ ПОКАЗНИКІВ ПРИРОДНОГО ГАЗУ
переданого Чернігівським ЛВУМГ філії УМГ "КИЇВТРАНСГАЗ" та прийнятого ТОВ "ТЕК "Ітера Україна"
по газопроводу ДКБМ
за період з 01.01.2016 р. по 31.01.2016 р.
Вимірювальна хіміко-аналітична лабораторія
Чернігівського ЛВУМГ філії УМГ «КИЇВТРАНСГАЗ»
Свідоцтво про атестацію № 74/2014, дійсне до 01 липня 2019р.
Дата відбору проби | Місце відбору проби (ГРС) | Компонентний склад, % мол. | [11 empty] | Точка роси вологи (Р= 4,0 МПа), °С | Точка роси вуглеводнів при робочому тиску, °С | Густина, кг/м³ | Теплота згоряння нижча, МДж/м³ (кВт·год/м³) | Теплота згоряння вища, МДж/м³ (кВт·год/м³) | Число Воббе вище, МДж/м³ (кВт·год/м³) | Маса механічних домішок, г/м³ | Масова концентрація сірководню, г/м³ | Масова концентрація меркаптанової сірки, г/м³
|  | метан | етан | пропан | ізо-бутан | н-бутан | нео-пентан | ізо-пентан | н-пентан | гексани і вищі | азот | діоксид вуглецю | кисень |  |  | при 20 °С, 101,325 кПа
1 | 2 | 3 | 4 | 5 | 6 | 7 | 8 | 9 | 10 | 11 | 12 | 13 | 14 | 15 | 16 | 17 | 18 | 19 | 20 | 21 | 22 | 23
2016-01-04 | ГРС №3 м.Чернігів | 90.1925 | 4.8694 | 1.0813 | 0.1084 | 0.1733 | 0.0062 | 0.0438 | 0.0352 | 0.0549 | 1.5863 | 1.8442 | 0.0043 | -8.5 | -10.7 | 0.7475 | 34,4962 (9,5823) | 38,1937 (10,6094) | 48,4821 (13,4673) | відс. | <0,01 | <0,01
2016-01-11 |  | 91.6962 | 4.1078 | 0.9071 | 0.1104 | 0.1549 | 0.0058 | 0.0378 | 0.0289 | 0.0284 | 1.3248 | 1.5932 | 0.0048 | -8.3 | -10.4 | 0.7354 | 34,3168 (9,5324) | 38,0083 (10,5579) | 48,6427 (13,5119) | відс. | <0,01 | <0,01
2016-01-18 |  | 90.6303 | 4.6299 | 1.045 | 0.1127 | 0.1822 | 0.005 | 0.0442 | 0.0361 | 0.0368 | 1.5252 | 1.7478 | 0.0047 | -10.7 | -12.6 | 0.7439 | 34,4538 (9,5705) | 38,1504 (10,5973) | 48,5428 (13,4841) | відс. | <0,01 | <0,01
2016-01-25 |  | 89.886 | 4.9984 | 1.1442 | 0.118 | 0.1996 | 0.0038 | 0.05 | 0.0416 | 0.0784 | 1.6129 | 1.863 | 0.0041 | -9 | -11 | 0.7509 | 34,6164 (9,6157) | 38,3219 (10,6450) | 48,5343 (13,4818) | відс. | <0,01 | <0,01
МП Начальник Чернігівського ЛВУМГ_ В.О. Шутішин підпис______________ дата 01.02.2016 р.
Завідувач ВХАЛ __________ І.О. Лапа підпис_______________ дата 01.02.2016 р.