## Лист1
ПАТ "УКРТРАНСГАЗ"
Філія УМГ "Прикарпаттрансгаз"
Богородчанське ЛВУМГ
Вимірювальна хіміко - аналітична лабораторія
Свідоцтво про атестацію № ІФ 760 від 12.06.2014 р.
чинне до 12.06.2019 р.
Паспорт фізико-хімічних показників природного газу переданого Богородчанським ЛВУМГ та прийнятого ПАТ "Чернівцігаз" по газопроводу "Кути- Чорногузи" за січень 2016 року
ГРС - Чорногузи
Дата відбору | Компонентний склад газу, мол% | [9 empty] | Температура точки роси по волозі (Р=0,25МПа) | Густина | Теплота згоряння нижча | Число Воббе вище | Маса механічних домішок | Масова концентрація сірководню | Масова концентрація меркаптанової сірки
| метан | етан | пропан | і-бутан | н-бутан | пентани | гексани та вищі | азот | діоксид вуглецю | кисень |  | при 20 ºС, 101,325 кПа
[11 empty] | ºС | кг/м3 | МДж/м3 | МДж/м3 | г/м3 | г/м3 | г/м3
1 | 3 | 4 | 5 | 6 | 7 | 8 | 9 | 10 | 11 | 12 | 13 | 14 | 15 | 16 | 17 | 18 | 19
5 | 95.7614 | 2.0316 | 0.5727 | 0.0827 | 0.0948 | 0.0369 | 0.0143 | 0.9903 | 0.4071 | 0.0084 |  | 0.701 | 33.984 | 49.4029
12 | 96.7119 | 1.5275 | 0.3982 | 0.0532 | 0.0649 | 0.0274 | 0.0083 | 0.77 | 0.4347 | 0.004 |  | 0.6937 | 33.7638 | 49.3531
20 | 95.2408 | 2.0756 | 0.5665 | 0.0787 | 0.0968 | 0.0457 | 0.044 | 1.3568 | 0.4885 | 0.0066 |  | 0.705 | 33.8891 | 49.1224 | не виявлено | <0,0001 | <0,0002
26 | 95.4858 | 2.0261 | 0.5359 | 0.0725 | 0.091 | 0.0404 | 0.0241 | 1.192 | 0.5256 | 0.0066 |  | 0.7073 | 33.8626 | 49.1556
|  | Головний інженер Богородчанського ЛВУМГ | [9 empty] | В. Опацький
|  | Хімік ВХАЛ Богородчанського ЛВУМГ | [9 empty] | Н. Сапіжак