## Лист1
ПАТ "УКРТРАНСГАЗ"
Філія "УМГ"ЛЬВІВТРАНСГАЗ"
Ковельський п/м Волинського ЛВУМГ
Вимірювальна хіміко-аналітична лабораторія
Свідоцтво про атестацію № 56/04-2014 дійсне до 03.12.2018 р.
ПАСПОРТ ФІЗИКО-ХІМІЧНИХ ПОКАЗНИКІВ ПРИРОДНОГО ГАЗУ
переданого Ковельським проммайданчиком Волинського ЛВУМГ та прийнятого ПАТ "Волиньгаз" по газопроводу Кам'янка-Бузька-Рівне І, ІІ від ГРС: Луцьк ( нитка м.Луцьк, нитка АГНКС Луцьк ), Берестечко за жовтень 2016 року
Число місяця | Компонентний склад, % мол. | [11 empty] | при 20°С; 101,325 кПа | [5 empty] | Температура точки роси вологи (Р=3.92 Мпа), ºС | Температура точки роси вуглеводнів, ºС | Маса механічних домішок, г/м³ | Масова концентрація меркаптанової сірки, г/м³ | Масова концентрація сірководню, г/м³ | Об'єм газу за місяць, тис. м³
| метан C1 | етан C2 | пропан C3 | ізо-бутан i-C4 | н-бутан н C4 | нео-пентан нео-C5 | ізо-пентан i-C5 | н-пентан н-C5 | гексани та вищі C6+ | Кисень О2 | азот N2 | діоксид вуглецю CO2 | густина кг/м³ | теплота зоряння нижча МДж/м³ | теплота зоряння нижча кКал/м³ | Теплота згоряння вища МДж/м³ | Теплота згоряння вища кКал/м³ | число Воббе вище МДж/м³
2016-10-04 | 89.561 | 5.006 | 1.237 | 0.128 | 0.203 | 0.006 | 0.049 | 0.038 | 0.049 | 0.005 | 1.640 | 2.078 | 0.7540 | 34.56 | 8253 | 38.25 | 9137 | 48.35 | [6 empty] | 8253
2016-10-11 | 89.653 | 4.906 | 1.219 | 0.135 | 0.217 | 0.002 | 0.055 | 0.044 | 0.090 | 0.006 | 1.640 | 2.033 | 0.7544 | 34.61 | 8267 | 38.31 | 9151 | 48.41 | [6 empty] | 0
2016-10-18 | 89.613 | 4.932 | 1.160 | 0.128 | 0.205 | 0.002 | 0.052 | 0.041 | 0.125 | 0.006 | 1.668 | 2.068 | 0.7550 | 34.59 | 8262 | 38.29 | 9146 | 48.36 | 8.6- | [5 empty] | 0
2016-10-25 | 89.861 | 4.866 | 1.077 | 0.121 | 0.184 | 0.003 | 0.048 | 0.036 | 0.082 | 0.006 | 1.599 | 2.117 | 0.7519 | 34.45 | 8229 | 38.14 | 9110 | 48.27 | 10.3- |  | не виявл. | не виявл. | не виявл. |  | 0
| Начальник управління .2016р | [8 empty] | Цьома Ю.О.
| Підрозділу підприємства, якому підпорядкована ХАЛ | [8 empty] | прізвище |  |  |  | підпис |  |  |  | дата
| Хімік II кат. .2016р | [8 empty] | Горобець М. П.
| ХАЛ, де здійснювались аналізи газу | [8 empty] | прізвище |  |  |  | підпис |  |  |  | дата