## Лист1
ПАТ "УКРТРАНСГАЗ"
Філія "УМГ"ЛЬВІВТРАНСГАЗ"
Ковельський п/м Волинського ЛВУМГ
Вимірювальна хіміко-аналітична лабораторія
Свідоцтво про атестацію № 56/04-2014 дійсне до 03.12.2018 р.
ПАСПОРТ ФІЗИКО-ХІМІЧНИХ ПОКАЗНИКІВ ПРИРОДНОГО ГАЗУ
переданого Ковельським проммайданчиком Волинського ЛВУМГ та прийнятого ПАТ "Волиньгаз" по газопроводу Дашава-Мінськ від ГРС: Горохів, Терешківці, Сенкевичівка, Туропин, Турійськ, Охнівка за жовтень 2016 року
Число місяця | Компонентний склад, % мол. | [11 empty] | при 20°С; 101,325 кПа | [5 empty] | Температура точки роси вологи (Р=3.92 Мпа), ºС | Температура точки роси вуглеводнів, ºС | Маса механічних домішок, г/м³ | Масова концентрація меркаптанової сірки, г/м³ | Масова концентрація сірководню, г/м³ | Обєм газу тис. м ³ за місяць
| метан C1 | етан C2 | пропан C3 | ізо-бутан i-C4 | н-бутан н C4 | нео-пентан нео-C5 | ізо-пентан i-C5 | н-пентан н-C5 | гексани та вищі C6+ | Кисень О2 | азот N2 | діоксид вуглецю CO2 | густина кг/м³ | теплота зоряння нижча МДж/м³ | теплота зоряння нижча кКал/м³ | Теплота згоряння вища МДж/м³ | Теплота згоряння вища кКал/м³ | число Воббе вище МДж/м³
2016-10-04 | 92.623 | 3.676 | 0.945 | 0.120 | 0.156 | 0.003 | 0.037 | 0.027 | 0.045 | 0.005 | 1.200 | 1.163 | 0.7282 | 34.43 | 8224 | 38.14 | 9109 | 49.05 | [6 empty] | 0
2016-10-11 | 95.274 | 2.606 | 0.847 | 0.135 | 0.134 | 0.000 | 0.027 | 0.019 | 0.017 | 0.006 | 0.688 | 0.247 | 0.7061 | 34.51 | 8244 | 38.25 | 9135 | 49.95 | [6 empty] | 0
2016-10-18 | 95.438 | 2.564 | 0.826 | 0.134 | 0.130 | 0.001 | 0.026 | 0.019 | 0.012 | 0.005 | 0.649 | 0.196 | 0.7046 | 34.51 | 8243 | 38.25 | 9135 | 50.00 | [6 empty] | 0
2016-10-26 | 95.948 | 2.189 | 0.703 | 0.113 | 0.110 | 0.000 | 0.022 | 0.016 | 0.009 | 0.006 | 0.710 | 0.175 | 0.7000 | 34.29 | 8191 | 38.01 | 9078 | 49.86 | 10.8- |  | не виявл. | не виявл. | не виявл. |  | 0
| Начальник управління .2016р | [8 empty] | Цьома Ю.О.
| Підрозділу підприємства, якому підпорядкована ХАЛ | [8 empty] | прізвище |  |  |  | підпис |  |  |  | дата
| Хімік II кат. .2016р | [8 empty] | Горобець М. П.
| ХАЛ, де здійснювались аналізи газу | [8 empty] | прізвище |  |  |  | підпис |  |  |  | дата