## Лист1
ПАТ "УКРТРАНСГАЗ"
Філія "УМГ"ЛЬВІВТРАНСГАЗ"
Ковельський п/м Волинського ЛВУМГ
Вимірювальна хіміко-аналітична лабораторія
Свідоцтво про атестацію № 56/04-2014 дійсне до 03.12.2018 р.
ПАСПОРТ ФІЗИКО-ХІМІЧНИХ ПОКАЗНИКІВ ПРИРОДНОГО ГАЗУ
переданого Ковельським проммайданчиком Волинського ЛВУМГ та прийнятого ПАТ "Волиньгаз" від ГРС-Локачі за жовтень 2016 року
Число місяця | Компонентний склад, % мол. | [11 empty] | при 20°С; 101,325 кПа | [5 empty] | Температура точки роси вологи (Р=3.92 Мпа), ºС | Температура точки роси вуглеводнів, ºС | Маса механічних домішок, г/м³ | Масова концентрація меркаптанової сірки, г/м³ | Масова концентрація сірководню, г/м³ | Об'єм газу за місяць ,тис. м³
| метан C1 | етан C2 | пропан C3 | ізо-бутан i-C4 | н-бутан н C4 | нео-пентан нео-C5 | ізо-пентан i-C5 | н-пентан н-C5 | гексани та вищі C6+ | Кисень О2 | азот N2 | діоксид вуглецю CO2 | густина кг/м³ | теплота зоряння нижча МДж/м³ | теплота зоряння нижча кКал/м³ | Теплота згоряння вища МДж/м³ | Теплота згоряння вища кКал/м³ | число Воббе вище МДж/м³
2016-10-05 | 95.793 | 2.299 | 0.742 | 0.118 | 0.115 | 0.001 | 0.023 | 0.016 | 0.009 | 0.005 | 0.697 | 0.182 | 0.7013 | 34.35 | 8205 | 38.07 | 9094 | 49.90 | 6.4- | [5 empty] | 0
2016-10-11 | 95.867 | 2.254 | 0.704 | 0.110 | 0.107 | 0.001 | 0.022 | 0.016 | 0.010 | 0.006 | 0.712 | 0.191 | 0.7005 | 34.30 | 8193 | 38.02 | 9080 | 49.85 | 7.2- | [5 empty] | 0
2016-10-19 | 95.899 | 2.224 | 0.706 | 0.111 | 0.108 | 0.000 | 0.021 | 0.015 | 0.011 | 0.006 | 0.714 | 0.185 | 0.7003 | 34.30 | 8191 | 38.01 | 9079 | 49.85 | 10.1- | [5 empty] | 0
2016-10-26 | 96.077 | 2.121 | 0.656 | 0.105 | 0.102 | 0.001 | 0.020 | 0.014 | 0.008 | 0.005 | 0.710 | 0.181 | 0.6987 | 34.23 | 8176 | 37.94 | 9063 | 49.82 | 10.8- |  | не виявл. | не виявл. | не виявл. |  | 0
| Начальник управління .2016р | [8 empty] | Цьома Ю.О.
| Підрозділу підприємства, якому підпорядкована ХАЛ | [8 empty] | прізвище |  |  |  | підпис |  |  |  | дата
| Хімік II кат. .2016р | [8 empty] | Горобець М. П.
| ХАЛ, де здійснювались аналізи газу | [8 empty] | прізвище |  |  |  | підпис |  |  |  | дата