## Лист1
ПАТ "УКРТРАНСГАЗ"
Філія "УМГ"ХАРКІВТРАНСГАЗ"
Пролетарське ВУПЗГ
Вимірювальна хіміко-аналітична лабораторія
Свідоцтво про атестацію № ПЧ -07-0/1158-2014 дійсне до 22.10.2017 р.
ПАСПОРТ ФІЗИКО-ХІМІЧНИХ ПОКАЗНИКІВ ПРИРОДНОГО ГАЗУ
переданого Пролетарським ВУПЗГ УМГ "ХАРКІВТРАНСГАЗ" та прийнятого ПАТ "ДНІПРОПЕТРОВСЬКГАЗ"
з газопроводу -відгалудження Пролетарська СПЗГ-ШДКРІ за період з 01.10.2016 по 31.10.2016р. (точка відбору - АГРС-1/3, с. Приорільське)
Число місяця | Компонентний склад, % мол. | [11 empty] | при 20°С; 101,325 кПа | [5 empty] | Температура точки роси вологи (Р=3.92 Мпа), ºС | Температура точки роси вуглеводнів, ºС | Маса механічних домішок, мг/м³ | Масова концентрація меркаптанової сірки, г/м³ | Масова концентрація сірководню, г/м³ | Загальний обсяг газу, м3
| метан C1 | етан C2 | пропан C3 | ізо-бутан i-C4 | н-бутан н C4 | нео-пентан нео-C5 | ізо-пентан i-C5 | н-пентан н-C5 | гексани та вищі C6+ | Кисень О2 | азот N2 | діоксид вуглецю CO2 | густина кг/м³ | теплота зоряння нижча МДж/м³ | теплота зоряння нижча кКал/м³ | Теплота згоряння вища МДж/м³ | Теплота згоряння вища кКал/м³ | число Воббе вище МДж/м³
1 | [23 empty] | 18 | 0
2 | [23 empty] | 5 | 0
3 | [18 empty] | -11.6 | -1.7 |  |  |  | 17 | 0
4 | 94.7361 | 2.832 | 0.9242 | 0.1449 | 0.1623 | 0.0023 | 0.0344 | 0.0275 | 0.0445 | 0.0072 | 0.8797 | 0.205 | 0.7107 | 34.6471 | 8275.3177 | 38.3859 | 9168.3147 | 49.9713 |  |  |  | 0.003 | 0.0001 | 1 | 100.0001
5 | 94.4335 | 2.9579 | 0.9616 | 0.1473 | 0.1716 | 0.002 | 0.0375 | 0.03 | 0.0583 | 0.007 | 0.9786 | 0.2146 | 0.7132 | 34.6958 | 8286.9495 | 38.4366 | 9180.4242 | 49.9489 | [5 empty] | 14 | 99.9999
6 | 94.3878 | 2.9508 | 0.9897 | 0.1544 | 0.185 | 0.0005 | 0.0416 | 0.0347 | 0.0988 | 0.0068 | 0.935 | 0.2151 | 0.715 | 34.7986 | 8311.5028 | 38.5474 | 9206.8883 | 50.03 | [5 empty] | 9 | 100.0002
7 | 94.4963 | 2.9101 | 0.9821 | 0.1525 | 0.183 | 0.0005 | 0.0406 | 0.0336 | 0.0825 | 0.0064 | 0.8977 | 0.2148 | 0.7139 | 34.7705 | 8304.7912 | 38.5178 | 9199.8185 | 50.0306 | [5 empty] | 12 | 100.0001
8 | [23 empty] | 14 | 0
9 | [23 empty] | 3 | 0
10 | 94.5219 | 2.9204 | 0.9841 | 0.1529 | 0.1823 | 0.0034 | 0.04 | 0.0325 | 0.0745 | 0.0059 | 0.8635 | 0.2186 | 0.7136 | 34.7753 | 8305.9377 | 38.5232 | 9201.1082 | 50.0466 | [5 empty] | 28 | 100
11 | 94.5245 | 2.8957 | 0.9865 | 0.155 | 0.1879 | 0.0011 | 0.0427 | 0.0361 | 0.0762 | 0.0047 | 0.872 | 0.2177 | 0.7138 | 34.7802 | 8307.1081 | 38.5285 | 9202.3741 | 50.047 |  |  | відсутні |  |  | 29 | 100.0001
12 | 94.5823 | 2.8866 | 0.9797 | 0.1516 | 0.1821 | 0.0014 | 0.0403 | 0.0331 | 0.067 | 0.0049 | 0.854 | 0.2171 | 0.7131 | 34.7561 | 8301.3519 | 38.5029 | 9196.2597 | 50.0411 | [5 empty] | 15 | 100.0001
13 | 94.4457 | 2.9206 | 0.9889 | 0.1537 | 0.1859 | 0.0009 | 0.0424 | 0.0358 | 0.1053 | 0.0052 | 0.9005 | 0.2149 | 0.7149 | 34.8135 | 8315.0616 | 38.5638 | 9210.8054 | 50.0554 | [5 empty] | 40 | 99.9998
14 | [23 empty] | 16 | 0
15 | [23 empty] | 19 | 0
16 | [23 empty] | 71 | 0
17 | 94.4895 | 2.9373 | 0.9944 | 0.153 | 0.1833 | 0.0006 | 0.0395 | 0.0323 | 0.08 | 0.0054 | 0.8638 | 0.221 | 0.714 | 34.7886 | 8309.1144 | 38.5375 | 9204.5237 | 50.0531 | [5 empty] | 57 | 100.0001
18 | 94.3192 | 2.9676 | 1.0347 | 0.1639 | 0.2034 | 0.0007 | 0.0478 | 0.0412 | 0.1184 | 0.0056 | 0.8743 | 0.2233 | 0.7168 | 34.9047 | 8336.8444 | 38.6617 | 9234.1884 | 50.1159 | [5 empty] | 190 | 100.0001
19 | [18 empty] | -16.7 | -8.6 |  |  |  | 131 | 0
20 | [18 empty] | -17.7 | -7.8 |  |  |  | 131 | 0
21 | [18 empty] | -17.5 | -7.1 |  |  |  | 109 | 0
22 | [23 empty] | 163 | 0
23 | [23 empty] | 188 | 0
24 | [18 empty] | -13.6 | -2.4 |  |  |  | 245 | 0
25 | [18 empty] | -17.4 | -3.8 |  |  |  | 270 | 0
26 | 93.9322 | 2.9857 | 1.1668 | 0.157 | 0.206 | 0.0003 | 0.0226 | 0.0261 | 0.0485 | 0.0045 | 1.178 | 0.2724 | 0.7174 | 34.7246 | 8293.8282 | 38.4642 | 9187.0163 | 49.8374 | -16.2 | -3.5 | відсутні | 0.004 | 0.0002 | 264 | 100.0001
27 | [18 empty] | -16.8 | -3.7 |  |  |  | 268 | 0
28 | [18 empty] | -20.2 | -6.3 |  |  |  | 298 | 0
29 | [23 empty] | 310 | 0
30 | [23 empty] | 280 | 0
31 | [18 empty] | -17.5 | -1.7 |  |  |  | 275 | 0
3490
| В.о. начальника Пролетарського ВУПЗГ | [8 empty] | Жебко В.В. | [5 empty] | 01.11.2016 р.
| Підрозділу підприємства, якому підпорядкована ХАЛ | [8 empty] | прізвище |  |  | підпис |  |  | дата
| Провідний диспетчер з транспортування газу | [8 empty] | Германенко О.М. | [5 empty] | 01.11.2016 р.
[10 empty] | прізвище |  |  | підпис |  |  | дата
| Завідувач ХАЛ | [8 empty] | Рекунович В.В. | [5 empty] | 01.11.2016 р.
| ХАЛ, де здійснювались аналізи газу | [8 empty] | прізвище |  |  | підпис |  |  | дата

## Отчет о совместимости
Отчет о совместимости для Пролетарка червень закачка 2012.xls
Дата отчета: 13.06.2012 15:12
Некоторые свойства данной книги не поддерживаются более ранними версиями Excel. Открытие книги в более ранней версии Excel или ее сохранение в формате более ранней версии приведет к потере или ограничению функциональности этих свойств.
Несущественная потеря точности | Число экземпляров | Версия
Некоторые ячейки или стили в этой книге содержат форматирование, не поддерживаемое выбранным форматом файла. Эти форматы будут преобразованы в наиболее близкий из имеющихся форматов. | 14 | Excel 97-2003