## Лист1
ПАТ "УКРТРАНСГАЗ"
Філія УМГ "ХАРКІВТРАНСГАЗ"
Криворізьке ЛВУМГ
Вимірювальна хіміко-аналітична лабораторія
Свідоцтво про атестацію № ПЄ0048/13 дійсне до 16.05.2018р.
ПАСПОРТ ФІЗИКО-ХІМІЧНИХ ПОКАЗНИКІВ ПРИРОДНОГО ГАЗУ
переданого УМГ "ХАРКІВТРАНСГАЗ" Криворізьким ЛВУМГ по ГРС 3 м.Кривий Ріг, ГРС с. Савро, ГРС м.Жовті Води , ГРС м.П'ятихатки , ГРС с.Сергіївка, ГРС с.Кам'яне Поле та прийнятого ПАТ Криворіжгаз, ПАТ Дніпропетровськгаз Дніпропетровська обл, ВАТ Кіровоградгаз Кіровоградська обл,
по магістральному газопрову ЄККР за період з 01.10.2016 по 31.10.2016 р.
Число місяця | Компонентний склад, % мол. | [11 empty] | при 20°С; 101,325 кПа | [5 empty] | Температура точки роси вологи (Р=3.92 Мпа), ºС | Температура точки роси вуглеводнів, ºС | Маса механічних домішок, г/100м³ | Масова концентрація меркаптанової сірки, г/м³ | Масова концентрація сірководню, г/м³
| метан C1 | етан C2 | пропан C3 | ізо-бутан i-C4 | н-бутан н C4 | нео-пентан нео-C5 | ізо-пентан i-C5 | н-пентан н-C5 | гексани та вищі C6+ | Кисень О2 | азот N2 | діоксид вуглецю CO2 | густина кг/м³ | теплота згоряння нижча МДж/м³ | теплота згоряння нижча кКал/м³ | Теплота згоряння вища МДж/м³ | Теплота згоряння вища кКал/м³ | число Воббе вище МДж/м³
1 | [23 empty] | 0
2 | [23 empty] | 0
3 | 95.6827 | 2.4011 | 0.7741 | 0.1233 | 0.1222 | 0.0067 | 0.0238 | 0.017 | 0.0108 | 0.0074 | 0.655 | 0.1759 | 0.7025 | 34.43 | 8223.4642 | 38.16 | 9114.3594 | 49.97 |  |  | відсутні |  |  | 100 | ОК
4 | [23 empty] | 0
5 | 95.6381 | 2.4312 | 0.7867 | 0.1239 | 0.1236 | 0.0053 | 0.0239 | 0.0171 | 0.0112 | 0.0066 | 0.6517 | 0.1807 | 0.7029 | 34.45 | 8228.2411 | 38.18 | 9119.1363 | 49.97 |  |  |  | <0,0001 | <0,0001 | 100 | ОК
6 | 95.6459 | 2.4299 | 0.7855 | 0.1242 | 0.1229 | 0.0066 | 0.0235 | 0.0166 | 0.0102 | 0.007 | 0.6466 | 0.181 | 0.7028 | 34.45 | 8228.2411 | 38.18 | 9119.1363 | 49.98 | [5 empty] | 99.9999
7 | [23 empty] | 0
8 | [23 empty] | 0
9 | [23 empty] | 0
10 | 95.6088 | 2.4446 | 0.7843 | 0.1206 | 0.1184 | 0.0068 | 0.0225 | 0.0159 | 0.0079 | 0.0068 | 0.6823 | 0.181 | 0.7028 | 34.43 | 8223.4642 | 38.15 | 9111.971 | 49.95 | [5 empty] | 99.9999
11 | [23 empty] | 0
12 | 95.8209 | 2.3197 | 0.7416 | 0.1153 | 0.1142 | 0.0068 | 0.021 | 0.015 | 0.0079 | 0.0066 | 0.658 | 0.1728 | 0.7011 | 34.37 | 8209.1335 | 38.1 | 9100.0287 | 49.93 | -15 | -4.9 |  | <0,0001 | <0,0001 | 99.9998
13 | 95.8119 | 2.3333 | 0.743 | 0.1149 | 0.1129 | 0.0057 | 0.0211 | 0.0148 | 0.0076 | 0.0059 | 0.6554 | 0.1736 | 0.7012 | 34.38 | 8211.5219 | 38.1 | 9100.0287 | 49.93 | [5 empty] | 100.0001
14 | [23 empty] | 0
15 | [23 empty] | 0
16 | [23 empty] | 0
17 | 95.9337 | 2.2263 | 0.7119 | 0.1124 | 0.1104 | 0.0055 | 0.0205 | 0.0143 | 0.0074 | 0.007 | 0.6876 | 0.163 | 0.7001 | 34.32 | 8197.1912 | 38.04 | 9085.6979 | 49.89 | -17 | -13.8 |  | <0,0001 | <0,0001 | 100 | ОК
18 | [23 empty] | 0
19 | 95.9457 | 2.244 | 0.7112 | 0.1129 | 0.1109 | 0.0052 | 0.0204 | 0.0141 | 0.0074 | 0.0063 | 0.655 | 0.167 | 0.7001 | 34.33 | 8199.5796 | 38.05 | 9088.0864 | 49.91 | [5 empty] | 100.0001
20 | 95.9616 | 2.2402 | 0.7078 | 0.1129 | 0.1105 | 0.0062 | 0.0203 | 0.0142 | 0.0074 | 0.0063 | 0.6472 | 0.1655 | 0.7 | 34.33 | 8199.5796 | 38.05 | 9088.0864 | 49.92 | [5 empty] | 100.0001
21 | [23 empty] | 0
22 | [23 empty] | 0
23 | [23 empty] | 0
24 | 95.9661 | 2.2377 | 0.7054 | 0.1124 | 0.1105 | 0.006 | 0.0202 | 0.0139 | 0.0076 | 0.0066 | 0.6451 | 0.1685 | 0.6999 | 34.33 | 8199.5796 | 38.05 | 9088.0864 | 49.92 | -20.4 | -16.4 |  | * | * | 100 | ОК
25 | [23 empty] | 0
26 | 95.9673 | 2.229 | 0.7033 | 0.111 | 0.1091 | 0.0067 | 0.0201 | 0.0142 | 0.0072 | 0.006 | 0.6576 | 0.1684 | 0.6999 | 34.32 | 8197.1912 | 38.04 | 9085.6979 | 49.9 | [5 empty] | 99.9999
27 | 95.9 | 2.281 | 0.7172 | 0.1129 | 0.112 | 0.0052 | 0.0205 | 0.0146 | 0.0078 | 0.0058 | 0.6487 | 0.1742 | 0.7004 | 34.35 | 8204.3565 | 38.07 | 9092.8633 | 49.92 |  |  | відсутні |  |  | 99.9999
28 | [23 empty] | 0
29 | [23 empty] | 0
30 | [23 empty] | 0
31 | 95.9987 | 2.189 | 0.6988 | 0.1113 | 0.1097 | 0.0053 | 0.0208 | 0.0144 | 0.008 | 0.0068 | 0.6661 | 0.171 | 0.6997 | 34.31 | 8194.8027 | 38.02 | 9080.921 | 49.89 | -23.1 | -16.1 |  | * | * | 99.9999
*-прибор в повірці
Начальник Криворізького ЛВУМГ Р.В.Матвієнко 1.11.2016р.
| Підрозділу підприємства, якому підпорядкована ХАЛ | [7 empty] | прізвище |  |  |  | підпис |  |  |  |  | дата
| Завідувач ХАЛ .2016р | [7 empty] | О.Г.Степанова | [7 empty] | 1.11.2016р.
| ХАЛ, де здійснювались аналізи газу | [7 empty] | прізвище |  |  |  | підпис |  |  |  |  | дата

## Лист2
ПАТ "УКРТРАНСГАЗ"
Філія УМГ"Харківтрансгаз"
Криворізьке ЛВУМГ
Додаток до Паспорту фізико-хімічних показників природного газу
переданого УМГ "ХАРКІВТРАНСГАЗ" Криворізьким ЛВУМГ по ГРС 3 м.Кривий Ріг,ГРС Південе(Веселе), ГРС с. Савро, ГРС м.Жовті Води , ГРС м.П'ятихатки та прийнятого ПАТ Криворіжгаз, ПАТ Дніпропетровськгаз Дніпропетровська обл, ВАТ Кіровоградгаз Кіровоградська обл,
по магістральному газопрову ЄККР за період з 01.10.2016 по 31.10.2016 р.
Число місяця | Обсяг газу, переданого за добу, м3 | [5 empty] | Загальний обсяг газу, м3 | Теплота згоряння ниижа, (за поточну добу та середньозважене значення за місяць) МДж/м3
| ГРС 3 м Кривий Ріг | Кам'яне Поле | ГРС Сергіївка | ГРС с Савро | ГРС м Жовті Води | ГРС м П'ятихатки
1 | 527561.81 | 2594.2 | 851.04 | 1908.82 | 18341.3 | 11889.53 | 563146.7 | 34.52
2 | 529486.59 | 2709.22 | 1183.19 | 1773.59 | 18389.28 | 12044.53 | 565586.4 | 34.52
3 | 523926.92 | 2355.48 | 1305.62 | 1485.08 | 17466.85 | 9847.6 | 556387.55 | 34.43
4 | 314883.09 | 2447.79 | 3021.8 | 1466.02 | 14987.76 | 9789.06 | 346595.52 | 34.43
5 | 16579.01 | 2936.7 | 2809.04 | 2094.39 | 18345.95 | 14516.24 | 57281.33 | 34.45
6 | 79654.47 | 2969.14 | 2196.44 | 1974.78 | 21423.34 | 13866.9 | 122085.07 | 34.45
7 | 529821.25 | 3026.16 | 1034.8 | 2129.98 | 21009.07 | 14766.48 | 571787.74 | 34.45
8 | 534173.98 | 3723.12 | 1470.81 | 3391.29 | 27904.96 | 21371.24 | 592035.4 | 34.45
9 | 554389.93 | 4236.07 | 1549.02 | 3483.56 | 30308.98 | 23083.79 | 617051.35 | 34.45
10 | 517127.31 | 4340.43 | 2727.55 | 3364.44 | 64348.33 | 25268.24 | 617176.3 | 34.43
11 | 535003.52 | 4332.21 | 1395.82 | 3317.28 | 31492.11 | 22026.49 | 597567.43 | 34.43
12 | 499889.52 | 5458.29 | 4753.17 | 4500.19 | 32663.41 | 29128.91 | 576393.49 | 34.37
13 | 558416.49 | 6819.7 | 10004.29 | 6024.83 | 40507.1 | 39828 | 661600.41 | 34.38
14 | 573974.46 | 7107.53 | 7604.08 | 6305.72 | 40617.83 | 42827.27 | 678436.89 | 34.38
15 | 591944.1 | 7501.12 | 3385.1 | 6640.54 | 41883.49 | 42876.73 | 694231.08 | 34.38
16 | 602091.24 | 7728.01 | 2540.79 | 6749.67 | 50587.37 | 43136.6 | 712833.68 | 34.38
17 | 602956.73 | 8313 | 2571.58 | 7880.2 | 83447.08 | 47794.08 | 752962.67 | 34.32
18 | 471323.99 | 8269.46 | 4701.32 | 10121.98 | 107364.5 | 51115.45 | 652896.7 | 34.321
19 | 582445.71 | 8500.31 | 6249.28 | 10102.53 | 116570.58 | 54327.61 | 778196.02 | 34.33
20 | 647584.24 | 8554.75 | 5741.03 | 9628.58 | 114170.13 | 56669.76 | 842348.49 | 34.33
21 | 654992.5 | 9203.49 | 6090.15 | 9629.63 | 127978.55 | 59336.32 | 867230.64 | 34.33
22 | 637898.72 | 9407.57 | 5650.64 | 9201.24 | 128176.73 | 54970.51 | 845305.41 | 34.33
23 | 615602.49 | 9786.49 | 4954.36 | 9540.13 | 133552.23 | 56320.74 | 829756.44 | 34.33
24 | 620664.9 | 10255.04 | 5428.19 | 9536.61 | 162377.12 | 56071.61 | 864333.47 | 34.33
25 | 663274.13 | 10718.49 | 5278.2 | 9753.18 | 125827.83 | 60899.46 | 875751.29 | 34.33
26 | 654315.05 | 10873.49 | 11212.72 | 10176.9 | 121380.28 | 63332.99 | 871291.43 | 34.32
27 | 666541.36 | 11099.87 | 5133.98 | 10538.68 | 153655.99 | 64879.84 | 911849.72 | 34.35
28 | 655575.61 | 11909.29 | 3665.53 | 10965.18 | 199187.41 | 66492.02 | 947795.04 | 34.35
29 | 700562.9 | 12109.31 | 3779.27 | 11635.42 | 197376.72 | 68721.95 | 994185.57 | 34.35
30 | 683854.5 | 11380.9 | 3441.02 | 11045.35 | 144135.06 | 63910.89 | 917767.72 | 34.35
31 | 677397.47 | 11270.52 | 5548.1 | 10414.9 | 124434.82 | 63568.59 | 892634.4 | 34.31
Загальний обсяг газу, м3 | 17023913.99 | 221937.15 | 127277.93 | 206780.69 | 2529912.16 | 1264679.43 | 21374501.35 | 34.3701
31
Начальник Криворізького ЛВУМГ | [5 empty] | В.Р.Матвієнко
Керівник підрозділу підприємства |  |  |  |  | підпис
Начальник служби ГВ та М | [5 empty] | Ю.А.Байда
Керівник служби, відповідальної за облік газу |  |  |  |  | підпис

## Отчет о совместимости
Отчет о совместимости для Пролетарка червень закачка 2012.xls
Дата отчета: 13.06.2012 15:12
Некоторые свойства данной книги не поддерживаются более ранними версиями Excel. Открытие книги в более ранней версии Excel или ее сохранение в формате более ранней версии приведет к потере или ограничению функциональности этих свойств.
Несущественная потеря точности | Число экземпляров | Версия
Некоторые ячейки или стили в этой книге содержат форматирование, не поддерживаемое выбранным форматом файла. Эти форматы будут преобразованы в наиболее близкий из имеющихся форматов. | 14 | Excel 97-2003