## Лист1
ПАТ "УКРТРАНСГАЗ"
Філія УМГ "ХАРКІВТРАНСГАЗ"
Криворізьке ЛВУМГ
Вимірювальна хіміко-аналітична лабораторія
Свідоцтво про атестацію № ПЄ0048/13 дійсне до 16.05.2018р.
ПАСПОРТ ФІЗИКО-ХІМІЧНИХ ПОКАЗНИКІВ ПРИРОДНОГО ГАЗУ
переданого УМГ "ХАРКІВТРАНСГАЗ" Криворізьким ЛВУМГ по ГРС смт.Радушне,ГРС с.Кірове(Прогрес) ,ГРС с.Радіонівка( Аеропорт), ГРС с.Гейківка, ГРС 4 смт.Широке, ГРС с. Андріївка, ГРС с.Зелена Балка,ГРС с. Марфівка,ГРС с. Карпівка, ГРС с.Степове, ГРС 6 м. Кривий Ріг та прийнятого ПАТ Криворіжгаз, ПАТ Дніпропетровськгаз Дніпропетровська обл, ВАТ Кіровоградгаз Кіровоградська обл,
по магістральним газопроводам ШДО, ШДКРІ за період з 01.10.2016 по 31.10.2016 р.
Число місяця | Компонентний склад, % мол. | [17 empty] | Температура точки роси вологи (Р=3.92 Мпа), ºС | Температура точки роси вуглеводнів, ºС | Маса механічних домішок, г/ 100м³ | Масова концентрація меркаптанової сірки, г/м³ | Масова концентрація сірководню, г/м³
| метан C1 | етан C2 | пропан C3 | ізо-бутан i-C4 | н-бутан н C4 | нео-пентан нео-C5 | ізо-пентан i-C5 | н-пентан н-C5 | гексани та вищі C6+ | Кисень О2 | азот N2 | діоксид вуглецю CO2 | густина кг/м³ | теплота згоряння нижча МДж/м³ | теплота згоряння нижча кКал/м³ | Теплота згоряння вища МДж/м³ | Теплота згоряння вища кКал/м³ | число Воббе вище МДж/м³
1 | [23 empty] | 0
2 | [23 empty] | 0
3 | 95.2425 | 2.6672 | 0.8362 | 0.1242 | 0.1259 | 0.0091 | 0.0246 | 0.0174 | 0.0134 | 0.0085 | 0.7411 | 0.19 | 0.7056 | 34.51 | 8242.5719 | 38.24 | 9133.4671 | 49.96 | -14.1 | -9.5 |  |  |  | 100.0001
4 | 95.5157 | 2.4623 | 0.8016 | 0.1249 | 0.1287 | 0.0078 | 0.026 | 0.0189 | 0.0124 | 0.0073 | 0.6981 | 0.1964 | 0.7039 | 34.46 | 8230.6296 | 38.18 | 9119.1363 | 49.95 |  |  | відсутні |  |  | 100.0001
5 | 95.3959 | 2.537 | 0.8275 | 0.1301 | 0.134 | 0.0049 | 0.0267 | 0.0193 | 0.015 | 0.007 | 0.6968 | 0.2057 | 0.705 | 34.5 | 8240.1834 | 38.23 | 9131.0786 | 49.96 |  |  |  | 0.0022 | <0,0001 | 99.9999
6 | 95.3427 | 2.568 | 0.8359 | 0.131 | 0.1354 | 0.0094 | 0.0272 | 0.0194 | 0.0145 | 0.0072 | 0.6955 | 0.2138 | 0.7055 | 34.51 | 8242.5719 | 38.24 | 9133.4671 | 49.97 | [5 empty] | 100
7 | 95.3464 | 2.5654 | 0.8331 | 0.1299 | 0.1334 | 0.0079 | 0.0269 | 0.0195 | 0.0161 | 0.0063 | 0.7003 | 0.2148 | 0.7055 | 34.51 | 8242.5719 | 38.24 | 9133.4671 | 49.96 | [5 empty] | 100
8 | [23 empty] | 0
9 | [23 empty] | 0
10 | 95.5045 | 2.4978 | 0.8044 | 0.1256 | 0.125 | 0.0085 | 0.0245 | 0.0176 | 0.0111 | 0.0059 | 0.685 | 0.1901 | 0.7039 | 34.47 | 8233.0181 | 38.2 | 9123.9133 | 49.96 | [5 empty] | 100
11 | 95.5422 | 2.4742 | 0.7949 | 0.1231 | 0.1253 | 0.0071 | 0.0238 | 0.017 | 0.0106 | 0.0066 | 0.6805 | 0.1948 | 0.7036 | 34.45 | 8228.2411 | 38.18 | 9119.1363 | 49.95 | -15 | -10 |  | 0.006 | <0,0001 | 100.0001
12 | 95.6051 | 2.4318 | 0.7829 | 0.121 | 0.1226 | 0.0062 | 0.0226 | 0.0164 | 0.0112 | 0.0061 | 0.6809 | 0.1932 | 0.703 | 34.43 | 8223.4642 | 38.15 | 9111.971 | 49.94 | [5 empty] | 100
13 | 95.5352 | 2.4637 | 0.7968 | 0.1226 | 0.1259 | 0.006 | 0.0246 | 0.0177 | 0.0103 | 0.0065 | 0.6907 | 0.2 | 0.7036 | 34.44 | 8225.8527 | 38.17 | 9116.7479 | 49.94 | [5 empty] | 100
14 | [23 empty] | 0
15 | [23 empty] | 0
16 | [23 empty] | 0
17 | 95.8045 | 2.2879 | 0.7243 | 0.1119 | 0.1121 | 0.0072 | 0.0211 | 0.0149 | 0.0081 | 0.0074 | 0.7349 | 0.1657 | 0.701 | 34.33 | 8199.5796 | 38.05 | 9088.0864 | 49.87 | [5 empty] | 100 | ОК
18 | 95.6067 | 2.4158 | 0.7541 | 0.1146 | 0.1161 | 0.0083 | 0.0218 | 0.0154 | 0.0088 | 0.0065 | 0.7482 | 0.1838 | 0.7025 | 34.38 | 8211.5219 | 38.1 | 9100.0287 | 49.88 | -23.1 | -19.1 |  | 0.0004 | <0,0001 | 100.0001
19 | 93.1424 | 4.0366 | 1.0651 | 0.1104 | 0.1293 | 0.0075 | 0.0259 | 0.0193 | 0.0138 | 0.0074 | 1.2099 | 0.2325 | 0.719 | 34.81 | 8314.2257 | 38.56 | 9209.8978 | 49.9 | [5 empty] | 100.0001
20 | 95.5763 | 2.4216 | 0.7932 | 0.1224 | 0.1317 | 0.0089 | 0.0263 | 0.0194 | 0.0139 | 0.0063 | 0.682 | 0.198 | 0.7036 | 34.45 | 8228.2411 | 38.18 | 9119.1363 | 49.95 | [5 empty] | 100
21 | 95.5633 | 2.4221 | 0.8036 | 0.1236 | 0.1375 | 0.0086 | 0.0284 | 0.0215 | 0.016 | 0.0062 | 0.6801 | 0.189 | 0.7039 | 34.47 | 8233.0181 | 38.2 | 9123.9133 | 49.97 | [5 empty] | 99.9999
22 | [23 empty] | 0
23 | [23 empty] | 0
24 | 95.7809 | 2.3283 | 0.7407 | 0.1159 | 0.1182 | 0.0077 | 0.0223 | 0.0161 | 0.0096 | 0.0072 | 0.673 | 0.1803 | 0.7015 | 34.38 | 8211.5219 | 38.1 | 9100.0287 | 49.92 |  |  |  | * | * | 100.0002
25 | 95.6917 | 2.3734 | 0.7533 | 0.1157 | 0.1192 | 0.007 | 0.023 | 0.0166 | 0.0102 | 0.0063 | 0.6996 | 0.1842 | 0.7022 | 34.39 | 8213.9104 | 38.11 | 9102.4171 | 49.91 | -23.1 | -15.7 |  |  |  | 100.0002
26 | 95.4938 | 2.4669 | 0.7861 | 0.1198 | 0.1284 | 0.008 | 0.0253 | 0.0183 | 0.0132 | 0.0061 | 0.7349 | 0.1992 | 0.7039 | 34.43 | 8223.4642 | 38.16 | 9114.3594 | 49.91 | [5 empty] | 100 | ОК
27 | 95.594 | 2.4201 | 0.7688 | 0.1177 | 0.1239 | 0.0076 | 0.0241 | 0.0177 | 0.0114 | 0.0062 | 0.7143 | 0.1942 | 0.703 | 34.41 | 8218.6873 | 38.13 | 9107.194 | 49.91 |  |  | відсутні |  |  | 100 | ОК
28 | 95.619 | 2.4062 | 0.7593 | 0.1164 | 0.1214 | 0.0074 | 0.0238 | 0.0175 | 0.0126 | 0.0059 | 0.7187 | 0.1919 | 0.7028 | 34.4 | 8216.2988 | 38.12 | 9104.8056 | 49.91 | [5 empty] | 100.0001
29 | [23 empty] | 0
30 | [23 empty] | 0
31 | 95.8406 | 2.28 | 0.7205 | 0.1126 | 0.114 | 0.0069 | 0.0217 | 0.0156 | 0.0098 | 0.008 | 0.6921 | 0.1781 | 0.7009 | 34.34 | 8201.9681 | 38.06 | 9090.4748 | 49.89 |  |  |  | * | * | 99.9999
* прибор в повірці
Начальник Криворізького ЛВУМГ Р.В.Матвієнко 1.11.2016р.
| Підрозділу підприємства, якому підпорядкована ХАЛ | [7 empty] | прізвище |  |  |  | підпис |  |  |  | дата
| Завідувач ХАЛ .2016р | [7 empty] | О.Г.Степанова 1.11.2016р.
| ХАЛ, де здійснювались аналізи газу | [7 empty] | прізвище |  |  |  | підпис |  |  |  | дата

## Лист2
Додаток до Паспорту фізико-хімічних показників природного газу
переданого УМГ "ХАРКІВТРАНСГАЗ" Криворізьким ЛВУМГ по ГРС смт.Радушне,ГРС с.Кірове(Прогрес) ,ГРС с.Радіонівка( Аеропорт), ГРС с.Гейківка, ГРС 4 смт.Широке, ГРС с. Андріївка, ГРС с.Зелена Балка,ГРС с. Марфівка,ГРС с. Карпівка, ГРС с.Степове, ГРС 6 м. Кривий Ріг та прийнятого ПАТ Криворіжгаз, ПАТ Дніпропетровськгаз Дніпропетровська обл, ВАТ Кіровоградгаз Кіровоградська обл,
по магістральному газопрову ШДО,ШДКРІ за період з 01.10.2016 по 31.10.2016 р.
Число місяця | Обсяг газу, переданого за добу, м3 | [10 empty] | Загальний обсяг газу, м3 | Теплота згоряння ниижа, (за поточну добу та середньозважене значення за місяць) МДж/м3
| ГРС смт Радушне | ГРС Кірове | ГРС с Родіонівка | ГРС с Гейківка | ГРС 4 смт Широке | ГРС с Андріївка | ГРС с Зелена Балка | ГРС Марфівка | ГРС с Карпівка | ГРС с Степове | ГРС 6 м Кривий Ріг
1 | 2632.03 | 1226.56 | 3306.41 | 735.3 | 14321.45 | 884.5 | 1271.36 | 15366.47 | 1333.48 | 382.41 | 85711.14 | 127171.11 | 34.43
2 | 3414.13 | 1290.37 | 3469.45 | 755.22 | 15937.01 | 804.5 | 1274.01 | 13838.42 | 1375.91 | 399.57 | 88966.3 | 131524.89 | 34.43
3 | 3265.4 | 1049.08 | 3040.35 | 658.99 | 14078.39 | 637.31 | 1169.19 | 13653.3 | 1227.11 | 318.26 | 83154.89 | 122252.27 | 34.51
4 | 3921.07 | 1081.31 | 3211.49 | 661.84 | 13817.88 | 683.19 | 1216.28 | 14179.28 | 1185.48 | 322.33 | 84207.34 | 124487.49 | 34.46
5 | 4311.07 | 1648.83 | 3831.27 | 830.81 | 17849.84 | 910.73 | 1454.11 | 20895.73 | 1523.76 | 427.25 | 88325.15 | 142008.55 | 34.5
6 | 3873.04 | 1658.34 | 3917.47 | 855.72 | 18522.47 | 933.86 | 1466.98 | 21253.12 | 1677.43 | 460.48 | 97278.4 | 151897.31 | 34.51
7 | 3342.81 | 1726.37 | 3879.72 | 887.46 | 18892.57 | 999.17 | 1554.18 | 23689.12 | 1776.93 | 572.5 | 99161.38 | 156482.21 | 34.51
8 | 4693.37 | 2264.46 | 5238.52 | 1117.66 | 28314.2 | 1539.39 | 2120.56 | 33338.57 | 2536.24 | 864.82 | 117991.55 | 200019.34 | 34.51
9 | 5795.62 | 2366.03 | 5314.48 | 1175.47 | 29401.95 | 1710.55 | 2065.08 | 33865.79 | 2734.76 | 891.72 | 128347.64 | 213669.09 | 34.51
10 | 5148.6 | 2294.89 | 5053.2 | 1196.41 | 26776.28 | 1374.39 | 2020.14 | 33550.16 | 2435.99 | 912.63 | 128461.27 | 209223.96 | 34.47
11 | 6506.53 | 1858.02 | 4934.61 | 1937.89 | 26870.8 | 1446.78 | 1846.71 | 29132.5 | 2503.25 | 872.74 | 128778 | 206687.83 | 34.45
12 | 8667.96 | 2452.67 | 6382.89 | 2107.58 | 35467.26 | 2221.45 | 2195.03 | 39489.19 | 3572.12 | 1369.91 | 160520.51 | 264446.57 | 34.43
13 | 11336.61 | 3047.45 | 8341.06 | 3071.02 | 45748.14 | 2887.32 | 2674.42 | 46648.8 | 4788.82 | 1889.62 | 196287.05 | 326720.31 | 34.44
14 | 9356.02 | 2939.67 | 8610.06 | 2590.94 | 48464.38 | 3051.1 | 2818.64 | 47747.12 | 4974.13 | 1940.43 | 204040.85 | 336533.34 | 34.44
15 | 10312.43 | 3052.93 | 8994.23 | 2809.01 | 53210.62 | 3454.82 | 3039.59 | 61864.87 | 5698.38 | 2148.88 | 223465.29 | 378051.05 | 34.44
16 | 12662.63 | 2956.26 | 8971.66 | 2811.76 | 55902.68 | 3328.98 | 3057.06 | 64382.81 | 5481.07 | 1991.21 | 240783.27 | 402329.39 | 34.44
17 | 14267.83 | 2979.13 | 10169.56 | 3004.67 | 56061.35 | 3496.4 | 3090 | 64203.31 | 5706.01 | 2153.63 | 258954.51 | 424086.4 | 34.33
18 | 14441.79 | 3036.6 | 9731.37 | 4049.72 | 59543.11 | 3739.51 | 3201.59 | 68620.95 | 6196.28 | 2098.38 | 330343.14 | 505002.44 | 34.38
19 | 14402.93 | 3023.65 | 10047.64 | 4093.18 | 97594.3 | 3868.84 | 3382.16 | 68220.32 | 6449.41 | 2278.09 | 355381.02 | 568741.54 | 34.81
20 | 14114.03 | 3091.42 | 9972.67 | 3272.74 | 110884.03 | 3796.08 | 3378.51 | 70791.41 | 6343 | 2357.64 | 364444.61 | 592446.14 | 34.45
21 | 14582.67 | 3367.17 | 10132.54 | 3161.52 | 103342.83 | 4025.59 | 3504.57 | 71065.82 | 6569.58 | 2323.25 | 387820.7 | 609896.24 | 34.47
22 | 14333.1 | 3205.67 | 10794.75 | 3077.71 | 104272.25 | 4020.35 | 3444.41 | 72376.73 | 6477.58 | 2270.98 | 389739.72 | 614013.25 | 34.47
23 | 14611.32 | 3284.61 | 10932.11 | 3172.03 | 122996.99 | 4173.51 | 3902.08 | 73782.83 | 6527.93 | 2327.69 | 399007.58 | 644718.68 | 34.47
24 | 14088.65 | 3338.76 | 10645.96 | 3163.21 | 131228.39 | 4047.07 | 3791.6 | 74200.03 | 6421.12 | 2320.59 | 401997.09 | 655242.47 | 34.38
25 | 13587.76 | 3404.77 | 11196.61 | 3210.62 | 138488.08 | 4605.1 | 3952.34 | 75435.56 | 7031.25 | 2525.31 | 420529.57 | 683966.97 | 34.39
26 | 13981.77 | 3485.18 | 11654.98 | 3363.03 | 159490.31 | 4713.29 | 4208.1 | 78452.02 | 7409.85 | 2718.77 | 502601.59 | 792078.89 | 34.43
27 | 14401.78 | 3652.64 | 11741.17 | 3407.47 | 157309.22 | 5033.35 | 4299.1 | 79337.59 | 7618.51 | 2722.69 | 542913.05 | 832436.57 | 34.41
28 | 14770.51 | 3991.82 | 12689.47 | 3575.49 | 163415.05 | 5430.19 | 4529.98 | 86927.89 | 8202.41 | 2827.69 | 545471.29 | 851831.79 | 34.4
29 | 15800.49 | 4138.79 | 13090.4 | 3744.03 | 168740.69 | 5753.76 | 4667.18 | 86654.23 | 8746.82 | 2910.21 | 569436.19 | 883682.79 | 34.4
30 | 14940.53 | 3839.79 | 12182.53 | 3530.15 | 162567.97 | 5286.97 | 4482.81 | 81566.57 | 8092.4 | 2660.83 | 534850.1 | 834000.65 | 34.4
31 | 14307.48 | 3773.35 | 11912.68 | 3491.81 | 129342.23 | 5164.38 | 4437.68 | 78358.8 | 7734.28 | 2641.86 | 531762.84 | 792927.39 | 34.34
Загальний обсяг газу, м3 | 315871.96 | 84526.59 | 253391.31 | 75520.46 | 2328852.72 | 94022.43 | 89515.45 | 1642889.31 | 150351.29 | 52902.37 | 8690733.03 | 13778576.92 | 34.4386
31
| Начальник Криворізького ЛВУМГ | [7 empty] | Р.В.Матвієнко
| Керівник підрозділу підприємства |  |  |  | підпис |  |  |  | прізвище
| Начальник служби ГВ та М | [7 empty] | Ю.А.Байда
| Керівник служби, відповідальної за облік газу |  |  |  | підпис |  |  |  | прізвище

## Отчет о совместимости
Отчет о совместимости для Пролетарка червень закачка 2012.xls
Дата отчета: 13.06.2012 15:12
Некоторые свойства данной книги не поддерживаются более ранними версиями Excel. Открытие книги в более ранней версии Excel или ее сохранение в формате более ранней версии приведет к потере или ограничению функциональности этих свойств.
Несущественная потеря точности | Число экземпляров | Версия
Некоторые ячейки или стили в этой книге содержат форматирование, не поддерживаемое выбранным форматом файла. Эти форматы будут преобразованы в наиболее близкий из имеющихся форматов. | 14 | Excel 97-2003