## Паспорт
ПАТ "УКРТРАНСГАЗ"
Філія УМГ"Харківтрансгаз"
Краснопільський п/м Запорізьке ЛВУМГ
Вимірювальна хіміко-аналітична лабораторія
Свідоцтво про атестацію № ПЧ 07-0/1548-2015 дійсне до 10.06.2018р.
ПАСПОРТ ФІЗИКО-ХІМІЧНИХ ПОКАЗНИКІВ ПРИРОДНОГО ГАЗУ
переданого Запорізьким ЛВУМГ та прийнятого ПАТ "Дніпрогаз", ПАТ " Дніпропетровськгаз":
ГРС 6 м. Дніпропетровськ, ГРС смт. Васильківка, ГРС с. Катеринівка, ГРС с. Просяна, ГРС смт. Покровське, ГРС с. Володимирівка, ГРС смт. Солоне, ГРС смт. Томаківка, ГРС с. Романки, ГРС с. Попасне,
ГРС м. Синельникове, ГРС м. Тернівка, ГРС смт. Юр'ївка, ГРС смт. Петропавлівка, ГРС смт. Межова, ГРС с. Водолазьке, ГРС с. Варварівка, ГРС смт. Славгород з газопроводу ШДО-ШДКРІ за період з
01.10.2016 по 18.10.2016
ГРС 7 м. Дніпропетровськ за період з 07.10.2016 по 18.10.2016
| Число місяця | Компонентний склад , % мол. | [11 empty] | Фізико-хімічні показники газу, при 20 ºС, 101,325 кПа | [5 empty] | Температура точки роси вологи (Р = 3.92 МПа) | Температура точки роси вуглеводів, ºС | Маса механічних домішок, г/100м3 | Масова концентрація меркаптанової сірки, г/м3 | Масова концентрація сірководню, г/м3
|  | метан C₁ | етан C₂ | пропан С₃ | ізо-бутан i-C₄ | н-бутан н C₄ | нео-пентан нео-C₅ | ізо-пентан i-C₅ | н-пентан н-C₅ | гексани та вищі C₆+ | Кисень О₂ | азот N₂ | діоксид вуглецю CO₂ | Густина, кг/м3 | Теплота згоряння нижча, МДж/м3(кВт⋅год/м3) | Теплота зоряння нижча кКал/м³ | Теплота згоряння вища, МДж/м3 (кВт⋅год/м3) | Теплота згоряння вища кКал/м³ | Число Воббе вище, МДж/м3 (кВт⋅год/м3)
| 1 | [23 empty] | 0
| 2 | [23 empty] | 0
| 3 | 95.4386 | 2.498 | 0.8144 | 0.134 | 0.1366 | 0.0034 | 0.033 | 0.0253 | 0.0357 | 0.0087 | 0.6858 | 0.1865 | 0.7053 | 34.53 | 8248 | 38.26 | 9139 | 50 | [5 empty] | 100 | ОК
| 4 | 95.4309 | 2.5195 | 0.8211 | 0.1361 | 0.1374 | 0.0025 | 0.028 | 0.0216 | 0.0343 | 0.0088 | 0.6689 | 0.1909 | 0.7053 | 34.53 | 8248 | 38.27 | 9140 | 50.01 | [5 empty] | 100 | ОК
| 5 | 95.3927 | 2.5444 | 0.8258 | 0.1363 | 0.138 | 0.0021 | 0.0304 | 0.0208 | 0.0346 | 0.0086 | 0.6682 | 0.1982 | 0.7056 | 34.54 | 8251 | 38.28 | 9142 | 50.01 | [5 empty] | 100.0001
| 6 | 95.3413 | 2.5666 | 0.831 | 0.1366 | 0.139 | 0.002 | 0.0352 | 0.0221 | 0.0342 | 0.0094 | 0.6817 | 0.2009 | 0.7061 | 34.55 | 8253 | 38.29 | 9145 | 50.01 | [5 empty] | 100 | ОК
| 7 | 95.3669 | 2.5541 | 0.8245 | 0.1344 | 0.1367 | 0.0022 | 0.0285 | 0.0232 | 0.0372 | 0.0088 | 0.6841 | 0.1993 | 0.7058 | 34.54 | 8250 | 38.28 | 9142 | 50 | [5 empty] | 99.9999
| 8 | [23 empty] | 0
| 9 | [23 empty] | 0
| 10 | [23 empty] | 0
| 11 | 95.4369 | 2.5331 | 0.8249 | 0.1318 | 0.1348 | 0.0012 | 0.0252 | 0.0197 | 0.0219 | 0.007 | 0.6594 | 0.2042 | 0.7049 | 34.51 | 8243 | 38.24 | 9134 | 49.99 | [5 empty] | 100.0001
| 12 | 95.4379 | 2.5208 | 0.8238 | 0.1325 | 0.1359 | 0.0014 | 0.0264 | 0.0204 | 0.0218 | 0.0073 | 0.6654 | 0.2065 | 0.7049 | 34.51 | 8242 | 38.24 | 9134 | 49.99 | [5 empty] | 100.0001
| 13 | 95.5106 | 2.4791 | 0.8044 | 0.1283 | 0.1311 | 0.0013 | 0.0284 | 0.0206 | 0.021 | 0.0072 | 0.6635 | 0.2044 | 0.7043 | 34.48 | 8236 | 38.21 | 9127 | 49.97 | [5 empty] | 99.9999
| 14 | [23 empty] | 0
| 15 | [23 empty] | 0
| 16 | [23 empty] | 0
94.7911 | 17 | 91.6214 | 4.7849 | 1.2138 | 0.1119 | 0.1442 | 0.0013 | 0.0334 | 0.0246 | 0.022 | 0.0108 | 1.7253 | 0.3064 | 0.7293 | 34.92 | 8340 | 38.66 | 9234 | 49.69 |  |  |  | 0.0012 | <0,0001 | 100 | ОК
| 18 | 94.612 | 3.1203 | 0.9318 | 0.1283 | 0.139 | 0.0016 | 0.0319 | 0.0237 | 0.0351 | 0.0086 | 0.7705 | 0.1972 | 0.7107 | 34.72 | 8292 | 38.46 | 9186 | 50.07 | [5 empty] | 100 | ОК
| 19 | [23 empty] | 0
| 20 | [23 empty] | 0
| 21 | [23 empty] | 0
| 22 | [23 empty] | 0
| 23 | [23 empty] | 0
| 24 | [23 empty] | 0
| 25 | [23 empty] | 0
| 26 | [23 empty] | 0
| 27 | [23 empty] | 0
| 28 | [23 empty] | 0
| 29 | [23 empty] | 0
| 30 | [23 empty] | 0
| 31 | [23 empty] | 0
| 31 | [23 empty] | 0
|  | Начальник Запорізького ЛВУМГ | [12 empty] | Дереновський О.Б. | [6 empty] | 2016-10-31
|  |  | Підрозділу підприємства, якому підпорядкована ВХАЛ | [11 empty] | прізвище |  |  |  |  | підпис |  |  | дата
|  | Завідувач лабораторії | [12 empty] | Огородник Ю.В. | [6 empty] | 2016-10-31
|  |  | ВХАЛ, де здійснювались аналізи газу | [11 empty] | прізвище |  |  |  |  | підпис |  |  | дата

## Додаток 1
ПАТ "УКРТРАНСГАЗ"
Філія УМГ"Харківтрансгаз"
Дніпропетровський ПМ Запорізького ЛВУМГ
Додаток до Паспорту фізико-хімічних показників природного газу
переданого Запорізьким ЛВУМГ та прийнятого ПАТ "Дніпрогаз" через:
ГРС 6 м. Дніпропетровськ з газопроводу ШДО-ШДКРІ за період з 01.10.2016 по 18.10.2016
ГРС 7 м. Дніпропетровськ за період з 07.10.2016 по 18.10.2016
ГРС 7 м. Дніпропетровськ за період з 07.10.2016 по 18.10.2016
| Число місяця | Обсяг газу, переданого за добу, м3 | [5 empty] | Загальний обсяг газу, м3 | Теплота згоряння ниижа, (за поточну добу та середньозважене значення за місяць) МДж/м3
|  | ГРС №7 м. Дніпропетровськ | ГРС №6 м. Дніпропетровськ
| 1 | 0 | 0 | 0 | 0 | 0 | 0 | 0 | 0
| 2 | 0 | 0 | 0 | 0 | 0 | 0 | 0 | 0
| 3 | 0 | 0 | 0 | 0 | 0 | 0 | 0 | 34.53
| 4 | 0 | 0 | 0 | 0 | 0 | 0 | 0 | 34.53
| 5 | 0 | 0 | 0 | 0 | 0 | 0 | 0 | 34.54
| 6 | 0 | 0 | 0 | 0 | 0 | 0 | 0 | 34.55
| 7 | 261913 | 0 | 0 | 0 | 0 | 0 | 261913 | 34.54
| 8 | 201369.8 | 0 | 0 | 0 | 0 | 0 | 201369.8 | 34.54
| 9 | 257687.4 | 0 | 0 | 0 | 0 | 0 | 257687.4 | 34.54
| 10 | 362233.3 | 0 | 0 | 0 | 0 | 0 | 362233.3 | 34.54
| 11 | 374216.3 | 0 | 0 | 0 | 0 | 0 | 374216.3 | 34.51
| 12 | 498306.2 | 0 | 0 | 0 | 0 | 0 | 498306.2 | 34.51
| 13 | 581144.6 | 0 | 0 | 0 | 0 | 0 | 581144.6 | 34.48
| 14 | 579603.7 | 0 | 0 | 0 | 0 | 0 | 579603.7 | 34.48
| 15 | 733365.9 | 0 | 0 | 0 | 0 | 0 | 733365.9 | 34.48
| 16 | 823581.1 | 0 | 0 | 0 | 0 | 0 | 823581.1 | 34.48
| 17 | 952496.1 | 0 | 0 | 0 | 0 | 0 | 952496.1 | 34.92
| 18 | 1060573.3 | 0 | 0 | 0 | 0 | 0 | 1060573.3 | 34.72
| 19 | 0 | 0 | 0 | 0 | 0 | 0 | 0 | 34.72
| 20 | 0 | 0 | 0 | 0 | 0 | 0 | 0 | 34.72
| 21 | 0 | 0 | 0 | 0 | 0 | 0 | 0 | 34.72
| 22 | 0 | 0 | 0 | 0 | 0 | 0 | 0 | 34.72
| 23 | 0 | 0 | 0 | 0 | 0 | 0 | 0 | 34.72
| 24 | 0 | 0 | 0 | 0 | 0 | 0 | 0 | 34.72
| 25 | 0 | 0 | 0 | 0 | 0 | 0 | 0 | 34.72
| 26 | 0 | 0 | 0 | 0 | 0 | 0 | 0 | 34.72
| 27 | 0 | 0 | 0 | 0 | 0 | 0 | 0 | 34.72
| 28 | 0 | 0 | 0 | 0 | 0 | 0 | 0 | 34.72
| 29 | 0 | 0 | 0 | 0 | 0 | 0 | 0 | 34.72
| 30 | 0 | 0 | 0 | 0 | 0 | 0 | 0 | 34.72
| 31 | 0 | 0 | 0 | 0 | 0 | 0 | 0 | 34.72
| Загальний обсяг газу, м3 | 6686490.7 | 0 | 0 | 0 | 0 | 0 | 6686490.7 | 34.5944
31
| Заступник начальника Запорізького ЛВУМГ |  |  |  |  | Чмир О.Г. |  |  | 2016-11-01
|  | Керівник підрозділу підприємства |  |  |  | прізвище |  | підпис | дата
| Інженер провідний дільниці служби ГВ та М |  |  |  |  | М.В.Коломоєць |  |  | 2016-11-01
|  | Керівник служби, відповідальної за облік газу |  |  |  | прізвище |  | підпис | дата

## Додаток2
ПАТ "УКРТРАНСГАЗ"
Філія УМГ"Харківтрансгаз"
Дніпропетровський ПМ Запорізького ЛВУМГ
Додаток до Паспорту фізико-хімічних показників природного газу
переданого Запорізьким ЛВУМГ та прийнятого ПАТ " Дніпропетровськгаз" на:
ГРС смт. Васильківка, ГРС с. Катеринівка, ГРС с. Просяна, ГРС смт. Покровське, ГРС с. Володимирівка, ГРС смт. Солоне, ГРС смт. Томаківка, ГРС с. Романки, ГРС с. Попасне,
ГРС м. Синельникове, ГРС м. Тернівка, ГРС смт. Юр'ївка, ГРС смт. Петропавлівка, ГРС смт. Межова, ГРС с. Водолазьке, ГРС с. Варварівка, ГРС смт. Славгород
з газопроводу ШДО-ШДКРІ за період з 01.10.2016 по 18.10.2016
Число місяця | Обсяг газу, переданого за добу, м3 | [16 empty] | Загальний обсяг газу, м3 | Теплота згоряння ниижа, (за поточну добу та середньозважене значення за місяць) МДж/м3
| ГРС с. Васильківка | ГРС с. Катеринівка | ГРС с. Просяна | ГРС с. Покровка | ГРС с. Володимирівка | ГРС с. Солоне | ГРС с. Томаківка | ГРС с.Романки | ГРС с. Попасне | ГРС м.Синельниково | ГРС с.Тернівка | ГРС с. Юрївка | ГРС с. Петропавлівка | ГРС смт. Межова | ГРС с. Водолазьке | ГРС с. Варварівка | ГРС с. Славгород
1 | 12692.1 | 3933.4 | 30501.9 | 10473.6 | 9437.7 | 12244.9365 | 14505.6 | 3485.1 | 5385.7 | 39047.9 | 53593 | 8412.6 | 11093.375 | 6646.9 | 3450.4 | 6560.9 | 0 | 231465.1115 | 0
2 | 11954.8 | 2791.4 | 34460.8 | 9211.2 | 8274 | 12634.5186 | 12800.7 | 2963.1 | 3997.2 | 35034.9 | 50774.2 | 8084.2 | 10218.0859 | 5020.3 | 2864.1 | 6749.6 | 0 | 217833.1045 | 0
3 | 9426.5 | 2541.3 | 29685.5 | 8493.5 | 7457.4 | 9838.2334 | 8552.3 | 2713.9 | 4116.5 | 35764.4 | 46529 | 9161.2 | 8592.1816 | 4540.3 | 2460.4 | 5454.3 | 0 | 195326.915 | 34.53
4 | 10893.6 | 2711.7 | 29276.2 | 9200.7 | 7706.8 | 9099.4092 | 8479 | 2657.4 | 5800.1 | 34075.8 | 45663.2 | 8760 | 8827.9375 | 4521.3 | 2423 | 5267.9 | 0 | 195364.0467 | 34.53
5 | 15488.5 | 3956.4 | 33937.8 | 10792.9 | 10089.3 | 13486.9072 | 10676.6 | 3526 | 5423.4 | 41349.6 | 49306.2 | 12711.8 | 10531.2354 | 4763 | 2617.2 | 6623.3 | 0 | 235280.1426 | 34.54
6 | 14586.4 | 2713.7 | 35739.8 | 9893.4 | 8727.2 | 13355.6533 | 10042.1 | 2919.7 | 5424.4 | 31886.6 | 52852.4 | 10816.4 | 10140.8516 | 4491.1 | 3014.7 | 5574.9 | 0 | 222179.3049 | 34.55
7 | 13811.8 | 2876.7 | 34489.4 | 9300.9 | 9279.6 | 14652.3008 | 12438.6 | 2839.4 | 7358.4 | 35305.3 | 50650.1 | 13351.8 | 10475.29 | 5690.1 | 3033.8 | 6807.7 | 0 | 232361.1908 | 34.54
8 | 17751.3 | 4987 | 39211.9 | 13426.3 | 13365.2 | 19692.9004 | 20076.8 | 4425.4 | 7566.2 | 39695.8 | 55950.6 | 15419.9 | 13091.8359 | 5898.4 | 3894.8 | 8193.9 | 0 | 282648.2363 | 34.54
9 | 18638.1 | 4494.3 | 37741.4 | 15632.9 | 15987.7 | 22469.1992 | 22769.7 | 4864.1 | 6485.2 | 45864.2 | 65634.4 | 11672.8 | 15383.7617 | 8769.6 | 4612.9 | 9425.4 | 0 | 310445.6609 | 34.54
10 | 19094.9 | 5103.5 | 34108.8 | 15649.5 | 15835.8 | 21214.418 | 19827.4 | 4876.4 | 9348.5 | 50318.9 | 65423.6 | 13985.5 | 17220.7832 | 9603.5 | 5152.4 | 9808.9 | 0 | 316572.8012 | 34.54
11 | 21203.6 | 5084.2 | 36295.2 | 17405.5 | 15296.3 | 24441.3945 | 20108.9 | 4640.7 | 9395 | 48411.2 | 67946.4 | 17389 | 16081.0605 | 10255.3 | 4923.2 | 11476.9 | 0 | 330353.855 | 34.51
12 | 29006.9 | 6676.6 | 44934.6 | 26644.5 | 24484.1 | 32387.8555 | 30414 | 6821.2 | 11160.4 | 67155.3 | 83431.3 | 20660.8 | 21645.5918 | 12840.1 | 6147.5 | 15238.3 | 0 | 439649.0473 | 34.51
13 | 38806.2 | 8818.1 | 51458.5 | 34807.4 | 33485.3 | 41728.5742 | 37018.1 | 9749.3 | 12352.4 | 85317 | 113436.9 | 29382.8 | 27014.1563 | 16933.9 | 8566.3 | 18192.5 | 0 | 567067.4305 | 34.48
14 | 38958.9 | 9382.8 | 49878.4 | 35211.1 | 34665.7 | 40516.5391 | 39754.7 | 9740.4 | 11456 | 85643.5 | 115138 | 26621 | 31456.2773 | 18259.6 | 9186.2 | 18767.9 | 0 | 574637.0164 | 34.48
15 | 40333.1 | 9438.8 | 52086.6 | 36200.1 | 37543 | 39732.2461 | 40172 | 10175.3 | 16748.6 | 81987 | 116443.3 | 24839.2 | 29317.5938 | 19074.6 | 9264.7 | 18766.2 | 0 | 582122.3399 | 34.48
16 | 39853.7 | 9624.8 | 55371.4 | 36111.1 | 38035 | 41820.2813 | 41845.2 | 10124.4 | 12786.9 | 84755.3 | 119929.7 | 21126.8 | 30276.1289 | 19758.1 | 8511.3 | 18417.7 | 0 | 588347.8102 | 34.48
17 | 42267.5 | 9808.2 | 54001.6 | 38884.1 | 38267.4 | 44020.4414 | 42372.4 | 10216.6 | 13600.5 | 94427.9 | 115667 | 27847.3 | 30480.418 | 20566 | 10281.2 | 16249 | 3777.2 | 612734.7594 | 34.92
18 | 44193.7 | 9827 | 57344 | 43725.4 | 39903.9 | 44642.332 | 44706.6 | 10784.8 | 12228.4 | 86272.6 | 119002.2 | 31555.9 | 29670.6777 | 20196.2 | 8955.4 | 14156.4 | 6375.6 | 623541.1097 | 34.72
19 | 0 | 0 | 0 | 0 | 0 | 0 | 0 | 0 | 0 | 0 | 0 | 0 | 0 | 0 | 0 | 0 | 0 | 0 | 34.72
20 | 0 | 0 | 0 | 0 | 0 | 0 | 0 | 0 | 0 | 0 | 0 | 0 | 0 | 0 | 0 | 0 | 0 | 0 | 34.72
21 | 0 | 0 | 0 | 0 | 0 | 0 | 0 | 0 | 0 | 0 | 0 | 0 | 0 | 0 | 0 | 0 | 0 | 0 | 34.72
22 | 0 | 0 | 0 | 0 | 0 | 0 | 0 | 0 | 0 | 0 | 0 | 0 | 0 | 0 | 0 | 0 | 0 | 0 | 34.72
23 | 0 | 0 | 0 | 0 | 0 | 0 | 0 | 0 | 0 | 0 | 0 | 0 | 0 | 0 | 0 | 0 | 0 | 0 | 34.72
24 | 0 | 0 | 0 | 0 | 0 | 0 | 0 | 0 | 0 | 0 | 0 | 0 | 0 | 0 | 0 | 0 | 0 | 0 | 34.72
25 | 0 | 0 | 0 | 0 | 0 | 0 | 0 | 0 | 0 | 0 | 0 | 0 | 0 | 0 | 0 | 0 | 0 | 0 | 34.72
26 | 0 | 0 | 0 | 0 | 0 | 0 | 0 | 0 | 0 | 0 | 0 | 0 | 0 | 0 | 0 | 0 | 0 | 0 | 34.72
27 | 0 | 0 | 0 | 0 | 0 | 0 | 0 | 0 | 0 | 0 | 0 | 0 | 0 | 0 | 0 | 0 | 0 | 0 | 34.72
28 | 0 | 0 | 0 | 0 | 0 | 0 | 0 | 0 | 0 | 0 | 0 | 0 | 0 | 0 | 0 | 0 | 0 | 0 | 34.72
29 | 0 | 0 | 0 | 0 | 0 | 0 | 0 | 0 | 0 | 0 | 0 | 0 | 0 | 0 | 0 | 0 | 0 | 0 | 34.72
30 | 0 | 0 | 0 | 0 | 0 | 0 | 0 | 0 | 0 | 0 | 0 | 0 | 0 | 0 | 0 | 0 | 0 | 0 | 34.72
31 | 0 | 0 | 0 | 0 | 0 | 0 | 0 | 0 | 0 | 0 | 0 | 0 | 0 | 0 | 0 | 0 | 0 | 0 | 34.72
Загальний обсяг газу, м3 | 438961.6 | 104769.9 | 740523.8 | 381064.1 | 367841.4 | 457978.1407 | 436560.7 | 107523.2 | 160633.8 | 1022313.2 | 1387371.5 | 311799 | 331517.2421 | 197828.3 | 99359.5 | 201731.7 | 10152.8 | 6757929.8828 | 32.2705
| Заступник начальника Запорізького ЛВУМГ | [8 empty] | О.Г.Чмир | [7 empty] | 2016-11-01
|  | Керівник підрозділу підприємства | [8 empty] | прізвище |  |  |  | підпис |  |  | дата
| Інженер провідний дільниці служби ГВ та М | [9 empty] | М.В.Коломоєць | [6 empty] | 2016-11-01
|  | Керівник служби, відповідальної за облік газу | [8 empty] | прізвище |  |  |  | підпис |  |  | дата