## Паспорт
ПАТ "УКРТРАНСГАЗ"
Філія "УМГ"ХАРКІВТРАНСГАЗ"
Сєвєродонецьке ЛВУМГ
Вимірювальна хіміко-аналітична лабораторія
Свідоцтво про атестацію № РЬ 089/2014 дійсне до 06.06.2017 р.
ПАСПОРТ ФІЗИКО-ХІМІЧНИХ ПОКАЗНИКІВ ПРИРОДНОГО ГАЗУ
переданого Краматорським ЛВУМГ та прийнятого ПАТ "Донецькоблгаз" по ГРС Авдіївка
з газопроводу Амвросіївка-Горлівка-Слов`янськ за період з 01.10.2016р. по 31.10.2016р.
Число місяця | Компонентний склад , % мол. | [11 empty] | Фізико-хімічні показники газу, при 20 ºС, 101,325 кПа | [5 empty] | Температура точки роси вологи (Р = 3.92 МПа) | Температура точки роси вуглеводів, ºС | Маса механічних домішок, г/100м3 | Масова концентрація меркаптанової сірки, г/м3 | Масова концентрація сірководню, г/м3
| метан C₁ | етан C₂ | пропан С₃ | ізо-бутан i-C₄ | н-бутан н C₄ | нео-пентан нео-C₅ | ізо-пентан i-C₅ | н-пентан н-C₅ | гексани та вищі C₆+ | Кисень О₂ | азот N₂ | діоксид вуглецю CO₂ | Густина, кг/м3 | Теплота згоряння нижча, МДж/м3(кВт⋅год/м3) | Теплота зоряння нижча кКал/м³ | Теплота згоряння вища, МДж/м3 (кВт⋅год/м3) | Теплота згоряння вища кКал/м³ | Число Воббе вище, МДж/м3 (кВт⋅год/м3)
1 | [23 empty] | 0
2 | [23 empty] | 0
3 | [23 empty] | 0
4 | [23 empty] | 0
5 | [23 empty] | 0
6 | [23 empty] | 0
7 | [23 empty] | 0
8 | [23 empty] | 0
9 | [23 empty] | 0
10 | [23 empty] | 0
11 | [23 empty] | 0
12 | [23 empty] | 0
13 | [23 empty] | 0
14 | [23 empty] | 0
15 | [23 empty] | 0
16 | [23 empty] | 0
17 | [23 empty] | 0
18 | [23 empty] | 0
19 | 88.8028 | 6.1021 | 1.6338 | 0.1471 | 0.2347 | 0.002 | 0.0517 | 0.0379 | 0.0151 | 0.0119 | 2.518 | 0.4429 | 0.7503 | 35.29 | 8429 | 39.05 | 9327 | 49.48 |  |  | відс. | 0.006 | 0.0001 | 100
20 | [23 empty] | 0
21 | [23 empty] | 0
22 | [23 empty] | 0
23 | [23 empty] | 0
24 | [23 empty] | 0
25 | [23 empty] | 0
26 | [23 empty] | 0
27 | [23 empty] | 0
28 | [23 empty] | 0
29 | [23 empty] | 0
30 | [23 empty] | 0
31 | [23 empty] | 0
| Начальник Сєвєродонецького ЛВУМГ | [12 empty] | Ю.О. Головко | [6 empty] | 2016
|  | Підрозділу підприємства, якому підпорядкована ВХАЛ | [7 empty] | підпис |  |  |  | прізвище | [7 empty] | дата
| Інженер ВХАЛ | [12 empty] | М.О. Єрьоменко | [6 empty] | 2016
|  | ВХАЛ, де здійснювались аналізи газу | [7 empty] | підпис |  |  |  | прізвище | [7 empty] | дата

## Додаток
ПАТ "УКРТРАНСГАЗ"
Філія УМГ"Харківтрансгаз"
Краматорський ПМ Краматорського ЛВУМГ
Додаток до Паспорту фізико-хімічних показників природного газу
переданого Краматорським ЛВУМГ та прийнятого ПАТ "Донецькоблгаз" по ГРС Авдіївка
з газопроводу Амвросіївка-Горлівка-Слов`янськ за період з 01.10.2016р. по 31.10.2016р.
Число місяця | Обсяг газу, переданого за добу, м3 | [19 empty] | Загальний обсяг газу, м3 | Теплота згоряння ниижа, (за поточну добу та середньозважене значення за місяць) МДж/м3
ГРС Авдіївка
1 | 5355.15 | [19 empty] | 5355.15 | 35.01 | Если в первом числе месяца у нас не было измерения ФХП, то в X15 вводим последнее значение Теплоты сгорания низшей вручную из прошлого месяца!
2 | 5232.65 | [19 empty] | 5232.65 | 35.01
3 | 5611.59 | [19 empty] | 5611.59 | 35.01
4 | 5071.25 | [19 empty] | 5071.25 | 35.01
5 | 5142.15 | [19 empty] | 5142.15 | 35.01
6 | 5196.27 | [19 empty] | 5196.27 | 35.01
7 | 4660.35 | [19 empty] | 4660.35 | 35.01
8 | 5545.74 | [19 empty] | 5545.74 | 35.01
9 | 4913.25 | [19 empty] | 4913.25 | 35.01
10 | 4298.38 | [19 empty] | 4298.38 | 35.01
11 | 4361 | [19 empty] | 4361 | 35.01
12 | 4145.95 | [19 empty] | 4145.95 | 35.01
13 | 4572.85 | [19 empty] | 4572.85 | 35.01
14 | 5422.57 | [19 empty] | 5422.57 | 35.01
15 | 4880.08 | [19 empty] | 4880.08 | 35.01
16 | 5164.05 | [19 empty] | 5164.05 | 35.01
17 | 5304.89 | [19 empty] | 5304.89 | 35.01
18 | 5669.55 | [19 empty] | 5669.55 | 35.01
19 | 5385.73 | [19 empty] | 5385.73 | 35.29
20 | 5952.85 | [19 empty] | 5952.85 | 35.29
21 | 5186.8 | [19 empty] | 5186.8 | 35.29
22 | 5909.42 | [19 empty] | 5909.42 | 35.29
23 | 5770.77 | [19 empty] | 5770.77 | 35.29
24 | 5152.33 | [19 empty] | 5152.33 | 35.29
25 | 6860.89 | [19 empty] | 6860.89 | 35.29
26 | 6372.36 | [19 empty] | 6372.36 | 35.29
27 | 5505.85 | [19 empty] | 5505.85 | 35.29
28 | 4786.21 | [19 empty] | 4786.21 | 35.29
29 | 9136.07 | [19 empty] | 9136.07 | 35.29
30 | 4927.85 | [19 empty] | 4927.85 | 35.29
31 | 7213.66 | [19 empty] | 7213.66 | 35.29
Загальний обсяг газу, м3 | 168708.51 | 0 | 0 | 0 | 0 | 0 | 0 | 0 | 0 | 0 | 0 | 0 | 0 | 0 | 0 | 0 | 0 | 0 | 0 | 0 | 168708.51 | 35.1397 | Столбец X не трогать, данные пересчитываются и переносятся из Паспорта!
31
| Начальник Краматорського ЛВУМГ | [19 empty] | С.Г. Таушан
|  | Керівник підрозділу підприємства | [11 empty] | підпис | [6 empty] | прізвище
| Начальник служби ГВ та М | [19 empty] | А.М. Левкович
|  | Керівник служби, відповідальної за облік газу | [11 empty] | підпис | [6 empty] | прізвище

## Лист1
Данные по объекту Авдеевка (счетчик) (осн.) за 8/16.
День | V, м3 | Vру, м3 | Pабс, кгс/см2 | T, °C | ABC | ABC
1 | 5355.15 | 2314 | 2.47 | 27.31
2 | 5232.65 | 2188 | 2.55 | 26.44 | A
3 | 5611.59 | 2305 | 2.58 | 25.02
4 | 5071.25 | 2108 | 2.56 | 26.89 | A
5 | 5142.15 | 2171 | 2.54 | 28.62 |  | B
6 | 5196.27 | 2213 | 2.54 | 28.94 |  | A
7 | 4660.35 | 1989 | 2.52 | 28.33
8 | 5545.74 | 2381 | 2.52 | 29.7
9 | 4913.25 | 2103 | 2.51 | 29.46 | B
10 | 4298.38 | 1797 | 2.55 | 28.91 | AB | A
11 | 4361 | 1861 | 2.52 | 28.71 |  | A
12 | 4145.95 | 1782 | 2.51 | 29.59 |  | A
13 | 4572.85 | 1958 | 2.5 | 25.73 | A | A
14 | 5422.57 | 2217 | 2.51 | 15.67 |  | B
15 | 4880.08 | 2055 | 2.49 | 21.66 |  | ABC
16 | 5164.05 | 2201 | 2.49 | 24.83
17 | 5304.89 | 2275 | 2.47 | 25.78 | B
18 | 5669.55 | 2387 | 2.52 | 25.28 |  | A
19 | 5385.73 | 2277 | 2.52 | 25.89 | A | B
20 | 5952.85 | 2560 | 2.5 | 28.71 | A | A
21 | 5186.8 | 2237 | 2.5 | 28.69 |  | B
22 | 5909.42 | 2518 | 2.52 | 29.27 | A
23 | 5770.77 | 2403 | 2.53 | 28.5 | A | A
24 | 5152.33 | 2205 | 2.46 | 22.94 | A
25 | 6860.89 | 2914 | 2.43 | 20.2
26 | 6372.36 | 2532 | 2.57 | 17.72 | A
27 | 5505.85 | 2299 | 2.52 | 23.82
28 | 4786.21 | 2086 | 2.44 | 25.09 | A | B
29 | 9136.07 | 3791 | 2.53 | 26.91 | A
30 | 4927.85 | 2102 | 2.5 | 27.58 | A
31 | 7213.66 | 2865 | 2.59 | 16.14 |  | ABC
Итого | 168708.52 | 71094 | 2.51 | 25.75 | AB