## Паспорт
ПАТ "УКРТРАНСГАЗ"
Філія "УМГ"ХАРКІВТРАНСГАЗ"
Сєвєродонецьке ЛВУМГ
Вимірювальна хіміко-аналітична лабораторія
Свідоцтво про атестацію № РЬ 089/2014 дійсне до 06.06.2017 р.
ПАСПОРТ ФІЗИКО-ХІМІЧНИХ ПОКАЗНИКІВ ПРИРОДНОГО ГАЗУ
переданого Краматорським ЛВУМГ та прийнятого ПАТ "Донецькоблгаз" по ГРС Костянтинівка
з газопроводу Амвросіївка-Горлівка-Слов`янськ за період з 01.10.2016р. по 31.10.2016р.
Число місяця | Компонентний склад , % мол. | [11 empty] | Фізико-хімічні показники газу, при 20 ºС, 101,325 кПа | [5 empty] | Температура точки роси вологи (Р = 3.92 МПа) | Температура точки роси вуглеводів, ºС | Маса механічних домішок, г/100м3 | Масова концентрація меркаптанової сірки, г/м3 | Масова концентрація сірководню, г/м3
| метан C₁ | етан C₂ | пропан С₃ | ізо-бутан i-C₄ | н-бутан н C₄ | нео-пентан нео-C₅ | ізо-пентан i-C₅ | н-пентан н-C₅ | гексани та вищі C₆+ | Кисень О₂ | азот N₂ | діоксид вуглецю CO₂ | Густина, кг/м3 | Теплота згоряння нижча, МДж/м3(кВт⋅год/м3) | Теплота зоряння нижча кКал/м³ | Теплота згоряння вища, МДж/м3 (кВт⋅год/м3) | Теплота згоряння вища кКал/м³ | Число Воббе вище, МДж/м3 (кВт⋅год/м3)
1 | [12 empty] | 0.7343 | [10 empty] | 0
2 | [12 empty] | 0.7358 | [10 empty] | 0
3 | 92.622 | 3.9533 | 0.9843 | 0.127 | 0.1974 | 0.0143 | 0.0552 | 0.0446 | 0.0594 | 0.0087 | 1.6187 | 0.3151 | 0.733 | 34.77 | 8305 | 38.51 | 9198 | 49.64 | [5 empty] | 100
4 | [12 empty] | 0.7298 | [10 empty] | 0
5 | [12 empty] | 0.7322 | [10 empty] | 0
6 | [12 empty] | 0.7321 | [10 empty] | 0
7 | [12 empty] | 0.733 | [10 empty] | 0
8 | [12 empty] | 0.7383 | [10 empty] | 0
9 | [12 empty] | 0.735 | [10 empty] | 0
10 | [12 empty] | 0.7387 | [10 empty] | 0
11 | 91.4341 | 3.95 | 1.138 | 0.149 | 0.2474 | 0.0136 | 0.0706 | 0.0592 | 0.1144 | 0.01 | 2.0997 | 0.714 | 0.7416 | 34.71 | 8292 | 38.43 | 9180 | 49.12 | -7.1 | -6.2 | відс. | 0.006 | 0.0001 | 100 | ОК
12 | [12 empty] | 0.7431 | [10 empty] | 0
13 | [12 empty] | 0.746 | [10 empty] | 0
14 | [12 empty] | 0.7531 | [10 empty] | 0
15 | [12 empty] | 0.7417 | [10 empty] | 0
16 | [12 empty] | 0.749 | [10 empty] | 0
17 | [12 empty] | 0.7425 | [10 empty] | 0
18 | 91.3931 | 4.3417 | 1.0327 | 0.1211 | 0.1805 | 0.0088 | 0.043 | 0.0325 | 0.0477 | 0.0108 | 2.3235 | 0.4646 | 0.7351 | 34.55 | 82.52 | 38.26 | 9138 | 49.09 | [5 empty] | 100
19 | [12 empty] | 0.7409 | [10 empty] | 0
20 | [12 empty] | 0.7381 | [10 empty] | 0
21 | [12 empty] | 0.7316 | [10 empty] | 0
22 | [12 empty] | 0.7315 | [10 empty] | 0
23 | [12 empty] | 0.7337 | [10 empty] | 0
24 | [12 empty] | 0.7347 | [10 empty] | 0
25 | 90.935 | 4.5343 | 1.0251 | 0.1014 | 0.1573 | 0.005 | 0.0318 | 0.0228 | 0.0227 | 0.0112 | 2.7272 | 0.4262 | 0.7342 | 34.38 | 8212 | 38.07 | 9094 | 48.84 | [5 empty] | 100
26 | [12 empty] | 0.7305 | [10 empty] | 0
27 | [12 empty] | 0.7303 | [10 empty] | 0
28 | [12 empty] | 0.7327 | [10 empty] | 0
29 | [12 empty] | 0.7244 | [10 empty] | 0
30 | [12 empty] | 0.7196 | [10 empty] | 0
31 | [12 empty] | 0.7215 | [10 empty] | 0
| Начальник Сєвєродонецького ЛВУМГ | [12 empty] | Ю.О. Головко | [6 empty] | 2016
|  | Підрозділу підприємства, якому підпорядкована ВХАЛ | [7 empty] | підпис |  |  |  | прізвище | [7 empty] | дата
| Інженер ВХАЛ | [12 empty] | М.О. Єрьоменко | [6 empty] | 2016
|  | ВХАЛ, де здійснювались аналізи газу | [7 empty] | підпис |  |  |  | прізвище | [7 empty] | дата

## Додаток
ПАТ "УКРТРАНСГАЗ"
Філія УМГ"Харківтрансгаз"
Краматорський ПМ Краматорського ЛВУМГ
Додаток до Паспорту фізико-хімічних показників природного газу
переданого Краматорським ЛВУМГ та прийнятого ПАТ "Донецькоблгаз" по ГРС 1 Костянтинівка
з газопроводу Амвросіївка-Горлівка-Слов`янськ за період з 01.10.2016р. по 31.10.2016р.
Число місяця | Обсяг газу, переданого за добу, м3 | [19 empty] | Загальний обсяг газу, м3 | Теплота згоряння ниижа, (за поточну добу та середньозважене значення за місяць) МДж/м3
ГРС 1 Константинівка
1 | 62209.5 | [19 empty] | 62209.5 | 35.01 | Если в первом числе месяца у нас не было измерения ФХП, то в X15 вводим последнее значение Теплоты сгорания низшей вручную из прошлого месяца!
2 | 61055.69 | [19 empty] | 61055.69 | 35.01
3 | 60672.37 | [19 empty] | 60672.37 | 34.77
4 | 63721.96 | [19 empty] | 63721.96 | 34.77
5 | 77233.04 | [19 empty] | 77233.04 | 34.77
6 | 70227.2 | [19 empty] | 70227.2 | 34.77
7 | 71320.74 | [19 empty] | 71320.74 | 34.77
8 | 75741.55 | [19 empty] | 75741.55 | 34.77
9 | 78157.34 | [19 empty] | 78157.34 | 34.77
10 | 83501.39 | [19 empty] | 83501.39 | 34.77
11 | 84111.89 | [19 empty] | 84111.89 | 34.71
12 | 85876.41 | [19 empty] | 85876.41 | 34.71
13 | 84483.29 | [19 empty] | 84483.29 | 34.71
14 | 86549.24 | [19 empty] | 86549.24 | 34.71
15 | 91404.3 | [19 empty] | 91404.3 | 34.71
16 | 89385.62 | [19 empty] | 89385.62 | 34.71
17 | 88305.64 | [19 empty] | 88305.64 | 34.71
18 | 85068.4 | [19 empty] | 85068.4 | 34.55
19 | 82696.13 | [19 empty] | 82696.13 | 34.55
20 | 83434.9 | [19 empty] | 83434.9 | 34.55
21 | 82016.34 | [19 empty] | 82016.34 | 34.55
22 | 79596.29 | [19 empty] | 79596.29 | 34.55
23 | 78409.8 | [19 empty] | 78409.8 | 34.55
24 | 75264.95 | [19 empty] | 75264.95 | 34.55
25 | 86898.72 | [19 empty] | 86898.72 | 34.38
26 | 82467.45 | [19 empty] | 82467.45 | 34.38
27 | 78110.52 | [19 empty] | 78110.52 | 34.38
28 | 76398.25 | [19 empty] | 76398.25 | 34.38
29 | 82364.41 | [19 empty] | 82364.41 | 34.38
30 | 80126.26 | [19 empty] | 80126.26 | 34.38
31 | 85309.62 | [19 empty] | 85309.62 | 34.38
Загальний обсяг газу, м3 | 2452119.21 | 0 | 0 | 0 | 0 | 0 | 0 | 0 | 0 | 0 | 0 | 0 | 0 | 0 | 0 | 0 | 0 | 0 | 0 | 0 | 2452119.21 | 34.6254 | Столбец X не трогать, данные пересчитываются и переносятся из Паспорта!
31
| Начальник Краматорського ЛВУМГ | [19 empty] | С.Г. Таушан
|  | Керівник підрозділу підприємства | [11 empty] | підпис | [6 empty] | прізвище
| Начальник служби ГВ та М | [19 empty] | А.М. Левкович
|  | Керівник служби, відповідальної за облік газу | [11 empty] | підпис | [6 empty] | прізвище

## Лист1
Данные по объекту Komz_2 (осн.) за 8/16.
День | V, м3 | dP, кгс/м2 | Pабс, кгс/см2 | T, °C | Ro, кг/м3 | ABC
1 | 62209.5 | 66.879 | 3.23 | 16.4 | 0.7315
2 | 61055.69 | 63.837 | 3.24 | 16.91 | 0.7315
3 | 60672.37 | 62.6 | 3.26 | 14.17 | 0.7314
4 | 63721.96 | 69.159 | 3.25 | 15.12 | 0.7314 | B
5 | 77233.04 | 101.766 | 3.23 | 16.35 | 0.7317
6 | 70227.2 | 84.354 | 3.24 | 17.54 | 0.7314
7 | 71320.74 | 86.338 | 3.23 | 15.9 | 0.7319 | A
8 | 75741.55 | 97.349 | 3.22 | 16.71 | 0.7319 | A
9 | 78157.34 | 103.775 | 3.22 | 16.39 | 0.7315 | A
10 | 83501.39 | 119.409 | 3.22 | 16.29 | 0.7318 | AB
11 | 84111.89 | 120.513 | 3.22 | 16.36 | 0.7315 | A
12 | 85876.41 | 125.705 | 3.22 | 16.24 | 0.7311 | A
13 | 84483.29 | 121.702 | 3.23 | 14.86 | 0.7313
14 | 86549.24 | 125.205 | 3.23 | 9.74 | 0.7317
15 | 91404.3 | 141.57 | 3.22 | 12.85 | 0.7319
16 | 89385.62 | 137.166 | 3.21 | 14.55 | 0.7322
17 | 88305.64 | 135.006 | 3.2 | 15.53 | 0.7323 | B
18 | 85068.4 | 122.808 | 3.22 | 14.74 | 0.7316
19 | 82696.13 | 114.78 | 3.24 | 12.6 | 0.7315
20 | 83434.9 | 117.816 | 3.24 | 14.47 | 0.7314
21 | 82016.34 | 114.28 | 3.23 | 14.9 | 0.731
22 | 79596.29 | 108.601 | 3.22 | 16.54 | 0.7308
23 | 78409.8 | 106.671 | 3.22 | 16.89 | 0.7312
24 | 75264.95 | 97.175 | 3.21 | 14.78 | 0.7312
25 | 86898.72 | 129.419 | 3.2 | 12.88 | 0.7316
26 | 82467.45 | 115.457 | 3.21 | 12.24 | 0.732 | B
27 | 78110.52 | 105.016 | 3.21 | 14.82 | 0.7319
28 | 76398.25 | 100.733 | 3.21 | 15.56 | 0.7317
29 | 82364.41 | 116.499 | 3.2 | 16.41 | 0.7319
30 | 80126.26 | 111.357 | 3.19 | 17.06 | 0.7317
31 | 85309.62 | 122.649 | 3.2 | 11.26 | 0.7319
Итого | 2452119.21 | 107.922 | 3.22 | 15.07 | 0.7316 | AB