## Паспорт
ПАТ "УКРТРАНСГАЗ"
Філія "УМГ"ХАРКІВТРАНСГАЗ"
Сєвєродонецьке ЛВУМГ
Вимірювальна хіміко-аналітична лабораторія
Свідоцтво про атестацію № РЬ 089/2014 дійсне до 06.06.2017 р.
ПАСПОРТ ФІЗИКО-ХІМІЧНИХ ПОКАЗНИКІВ ПРИРОДНОГО ГАЗУ
переданого Краматорським ЛВУМГ та прийнятого РВУ "Донецькавтогаз" по ГРС Дружківка
з газопроводу Амвросіївка-Горлівка-Слов`янськ за період з 01.10.2016р. по 31.10.2016р.
Число місяця | Компонентний склад , % мол. | [11 empty] | Фізико-хімічні показники газу, при 20 ºС, 101,325 кПа | [5 empty] | Температура точки роси вологи (Р = 3.92 МПа) | Температура точки роси вуглеводів, ºС | Маса механічних домішок, г/100м3 | Масова концентрація меркаптанової сірки, г/м3 | Масова концентрація сірководню, г/м3
| метан C₁ | етан C₂ | пропан С₃ | ізо-бутан i-C₄ | н-бутан н C₄ | нео-пентан нео-C₅ | ізо-пентан i-C₅ | н-пентан н-C₅ | гексани та вищі C₆+ | Кисень О₂ | азот N₂ | діоксид вуглецю CO₂ | Густина, кг/м3 | Теплота згоряння нижча, МДж/м3(кВт⋅год/м3) | Теплота зоряння нижча кКал/м³ | Теплота згоряння вища, МДж/м3 (кВт⋅год/м3) | Теплота згоряння вища кКал/м³ | Число Воббе вище, МДж/м3 (кВт⋅год/м3)
1 | [23 empty] | 0
2 | [23 empty] | 0
3 | 92.622 | 3.9533 | 0.9843 | 0.127 | 0.1974 | 0.0143 | 0.0552 | 0.0446 | 0.0594 | 0.0087 | 1.6187 | 0.3151 | 0.7249 | 34.77 | 8305 | 38.51 | 9198 | 49.64 | [5 empty] | 100
4 | [23 empty] | 0
5 | [23 empty] | 0
6 | [23 empty] | 0
7 | [23 empty] | 0
8 | [23 empty] | 0
9 | [23 empty] | 0
10 | [23 empty] | 0
11 | 91.4341 | 3.95 | 1.138 | 0.149 | 0.2474 | 0.0136 | 0.0706 | 0.0592 | 0.1144 | 0.01 | 2.0997 | 0.714 | 0.7373 | 34.71 | 8292 | 38.43 | 9180 | 49.12 | -7.1 | -6.2 | відс. | 0.006 | 0.0001 | 100 | ОК
12 | [23 empty] | 0
13 | [23 empty] | 0
14 | [23 empty] | 0
15 | [23 empty] | 0
16 | [23 empty] | 0
17 | [23 empty] | 0
18 | 91.3931 | 4.3417 | 1.0327 | 0.1211 | 0.1805 | 0.0088 | 0.043 | 0.0325 | 0.0477 | 0.0108 | 2.3235 | 0.4646 | 0.7315 | 34.55 | 82.52 | 38.26 | 9138 | 49.09 | [5 empty] | 100
19 | [23 empty] | 0
20 | [23 empty] | 0
21 | [23 empty] | 0
22 | [23 empty] | 0
23 | [23 empty] | 0
24 | [23 empty] | 0
25 | 90.935 | 4.5343 | 1.0251 | 0.1014 | 0.1573 | 0.005 | 0.0318 | 0.0228 | 0.0227 | 0.0112 | 2.7272 | 0.4262 | 0.7321 | 34.38 | 8212 | 38.07 | 9094 | 48.84 | [5 empty] | 100
26 | [23 empty] | 0
27 | [23 empty] | 0
28 | [23 empty] | 0
29 | [23 empty] | 0
30 | [23 empty] | 0
31 | [23 empty] | 0
| Начальник Сєвєродонецького ЛВУМГ | [12 empty] | Ю.О. Головко | [6 empty] | 2016
|  | Підрозділу підприємства, якому підпорядкована ВХАЛ | [7 empty] | підпис |  |  |  | прізвище | [7 empty] | дата
| Інженер ВХАЛ | [12 empty] | М.О. Єрьоменко | [6 empty] | 2016
|  | ВХАЛ, де здійснювались аналізи газу | [7 empty] | підпис |  |  |  | прізвище | [7 empty] | дата

## Додаток
ПАТ "УКРТРАНСГАЗ"
Філія УМГ"Харківтрансгаз"
Краматорський ПМ Краматорського ЛВУМГ
Додаток до Паспорту фізико-хімічних показників природного газу
переданого Краматорським ЛВУМГ та прийнятого РВУ "Донецькавтогаз" по ГРС Дружківка
з газопроводу Амвросіївка-Горлівка-Слов`янськ за період з 01.10.2016р. по 31.10.2016р.
Число місяця | Обсяг газу, переданого за добу, м3 | [19 empty] | Загальний обсяг газу, м3 | Теплота згоряння ниижа, (за поточну добу та середньозважене значення за місяць) МДж/м3
ГРС Дружківка
1 | 1170.09 | [19 empty] | 1170.09 | 35.01 | Если в первом числе месяца у нас не было измерения ФХП, то в X15 вводим последнее значение Теплоты сгорания низшей вручную из прошлого месяца!
2 | 945.17 | [19 empty] | 945.17 | 35.01
3 | 1083.45 | [19 empty] | 1083.45 | 34.77
4 | 1139.2 | [19 empty] | 1139.2 | 34.77
5 | 1248.26 | [19 empty] | 1248.26 | 34.77
6 | 716.44 | [19 empty] | 716.44 | 34.77
7 | 643.16 | [19 empty] | 643.16 | 34.77
8 | 1070.93 | [19 empty] | 1070.93 | 34.77
9 | 1116.58 | [19 empty] | 1116.58 | 34.77
10 | 1102.2 | [19 empty] | 1102.2 | 34.77
11 | 1108.02 | [19 empty] | 1108.02 | 34.71
12 | 1073 | [19 empty] | 1073 | 34.71
13 | 765.25 | [19 empty] | 765.25 | 34.71
14 | 612.11 | [19 empty] | 612.11 | 34.71
15 | 1146.04 | [19 empty] | 1146.04 | 34.71
16 | 938.34 | [19 empty] | 938.34 | 34.71
17 | 102.16 | [19 empty] | 102.16 | 34.71
18 | 1110.3 | [19 empty] | 1110.3 | 34.55
19 | 1052.75 | [19 empty] | 1052.75 | 34.55
20 | 675.22 | [19 empty] | 675.22 | 34.55
21 | 672.24 | [19 empty] | 672.24 | 34.55
22 | 1088.98 | [19 empty] | 1088.98 | 34.55
23 | 997.76 | [19 empty] | 997.76 | 34.55
24 | 752.09 | [19 empty] | 752.09 | 34.55
25 | 987.96 | [19 empty] | 987.96 | 34.38
26 | 1469.53 | [19 empty] | 1469.53 | 34.38
27 | 876.03 | [19 empty] | 876.03 | 34.38
28 | 688.53 | [19 empty] | 688.53 | 34.38
29 | 1252.34 | [19 empty] | 1252.34 | 34.38
30 | 1477.71 | [19 empty] | 1477.71 | 34.38
31 | 1328.31 | [19 empty] | 1328.31 | 34.38
Загальний обсяг газу, м3 | 30410.15 | 0 | 0 | 0 | 0 | 0 | 0 | 0 | 0 | 0 | 0 | 0 | 0 | 0 | 0 | 0 | 0 | 0 | 0 | 0 | 30410.15 | 34.6258 | Столбец X не трогать, данные пересчитываются и переносятся из Паспорта!
31
| Начальник Краматорського ЛВУМГ | [19 empty] | С.Г. Таушан
|  | Керівник підрозділу підприємства | [11 empty] | підпис | [6 empty] | прізвище
| Начальник служби ГВ та М | [19 empty] | А.М. Левкович
|  | Керівник служби, відповідальної за облік газу | [11 empty] | підпис | [6 empty] | прізвище

## Лист1
Данные по объекту DrugAGNKS1 (осн.) за 7/16.
Данные по объекту DrugAGNKS1 (осн.) за 8/16.
День | V, м3 | V, м3
1 | 1184.45 | 14.36 | 1170.09
2 | 955.97 | 10.8 | 945.17
3 | 1088.73 | 5.28 | 1083.45
4 | 1148.11 | 8.91 | 1139.2
5 | 1262.15 | 13.89 | 1248.26
6 | 722.83 | 6.39 | 716.44
7 | 649.25 | 6.09 | 643.16
8 | 1083.19 | 12.26 | 1070.93
9 | 1126.62 | 10.04 | 1116.58
10 | 1109.93 | 7.73 | 1102.2
11 | 1115.67 | 7.65 | 1108.02
12 | 1087.93 | 14.93 | 1073
13 | 769.34 | 4.09 | 765.25
14 | 615.16 | 3.05 | 612.11
15 | 1152.29 | 6.25 | 1146.04
16 | 950.7 | 12.36 | 938.34
17 | 102.16 | 0 | 102.16
18 | 1122.22 | 11.92 | 1110.3
19 | 1057.85 | 5.1 | 1052.75
20 | 675.85 | 0.63 | 675.22
21 | 675.54 | 3.3 | 672.24
22 | 1095.37 | 6.39 | 1088.98
23 | 1008.09 | 10.33 | 997.76
24 | 755.09 | 3 | 752.09
25 | 1000.15 | 12.19 | 987.96
26 | 1485.56 | 16.03 | 1469.53
27 | 889.79 | 13.76 | 876.03
28 | 700.66 | 12.13 | 688.53
29 | 1268.47 | 16.13 | 1252.34
30 | 1494.98 | 17.27 | 1477.71
31 | 1346.97 | 18.66 | 1328.31
Итого | 30701.09 | 290.91