## Паспорт
ПАТ "УКРТРАНСГАЗ"
Філія "УМГ"ХАРКІВТРАНСГАЗ"
Сєвєродонецьке ЛВУМГ
Вимірювальна хіміко-аналітична лабораторія
Свідоцтво про атестацію № РЬ 089/2014 дійсне до 06.06.2017 р.
ПАСПОРТ ФІЗИКО-ХІМІЧНИХ ПОКАЗНИКІВ ПРИРОДНОГО ГАЗУ
переданого Краматорським ЛВУМГ та прийнятого ДТЕК КУРАХІВСЬКА ТЕС по ГРС-1 Курахове
з газопроводу Краматорськ-Донецьк-Маріуполь за період з 01.10.2016р. по 31.10.2016р.
Число місяця | Компонентний склад , % мол. | [11 empty] | Фізико-хімічні показники газу, при 20 ºС, 101,325 кПа | [5 empty] | Температура точки роси вологи (Р = 3.92 МПа) | Температура точки роси вуглеводів, ºС | Маса механічних домішок, г/100м3 | Масова концентрація меркаптанової сірки, г/м3 | Масова концентрація сірководню, г/м3
| метан C₁ | етан C₂ | пропан С₃ | ізо-бутан i-C₄ | н-бутан н C₄ | нео-пентан нео-C₅ | ізо-пентан i-C₅ | н-пентан н-C₅ | гексани та вищі C₆+ | Кисень О₂ | азот N₂ | діоксид вуглецю CO₂ | Густина, кг/м3 | Теплота згоряння нижча, МДж/м3(кВт⋅год/м3) | Теплота зоряння нижча кКал/м³ | Теплота згоряння вища, МДж/м3 (кВт⋅год/м3) | Теплота згоряння вища кКал/м³ | Число Воббе вище, МДж/м3 (кВт⋅год/м3)
1 | [23 empty] | 0
2 | [23 empty] | 0
3 | 92.622 | 3.9533 | 0.9843 | 0.127 | 0.1974 | 0.0143 | 0.0552 | 0.0446 | 0.0594 | 0.0087 | 1.6187 | 0.3151 | 0.7249 | 34.77 | 8305 | 38.51 | 9198 | 49.64 | [5 empty] | 100
4 | [23 empty] | 0
5 | [23 empty] | 0
6 | [23 empty] | 0
7 | [23 empty] | 0
8 | [23 empty] | 0
9 | [23 empty] | 0
10 | [23 empty] | 0
11 | 91.4341 | 3.95 | 1.138 | 0.149 | 0.2474 | 0.0136 | 0.0706 | 0.0592 | 0.1144 | 0.01 | 2.0997 | 0.714 | 0.7373 | 34.71 | 8292 | 38.43 | 9180 | 49.12 | -7.1 | -6.2 | відс. | 0.006 | 0.0001 | 100 | ОК
12 | [23 empty] | 0
13 | [23 empty] | 0
14 | [23 empty] | 0
15 | [23 empty] | 0
16 | [23 empty] | 0
17 | [23 empty] | 0
18 | 91.3931 | 4.3417 | 1.0327 | 0.1211 | 0.1805 | 0.0088 | 0.043 | 0.0325 | 0.0477 | 0.0108 | 2.3235 | 0.4646 | 0.7315 | 34.55 | 82.52 | 38.26 | 9138 | 49.09 | [5 empty] | 100
19 | [23 empty] | 0
20 | [23 empty] | 0
21 | [23 empty] | 0
22 | [23 empty] | 0
23 | [23 empty] | 0
24 | [23 empty] | 0
25 | 90.935 | 4.5343 | 1.0251 | 0.1014 | 0.1573 | 0.005 | 0.0318 | 0.0228 | 0.0227 | 0.0112 | 2.7272 | 0.4262 | 0.7321 | 34.38 | 8212 | 38.07 | 9094 | 48.84 | [5 empty] | 100
26 | [23 empty] | 0
27 | [23 empty] | 0
28 | [23 empty] | 0
29 | [23 empty] | 0
30 | [23 empty] | 0
31 | [23 empty] | 0
| Начальник Сєвєродонецького ЛВУМГ | [12 empty] | Ю.О. Головко | [6 empty] | 2016
|  | Підрозділу підприємства, якому підпорядкована ВХАЛ | [7 empty] | підпис |  |  |  | прізвище | [7 empty] | дата
| Інженер ВХАЛ | [12 empty] | М.О. Єрьоменко | [6 empty] | 2016
|  | ВХАЛ, де здійснювались аналізи газу | [7 empty] | підпис |  |  |  | прізвище | [7 empty] | дата

## Додаток
ПАТ "УКРТРАНСГАЗ"
Філія УМГ"Харківтрансгаз"
Краматорський ПМ Краматорського ЛВУМГ
Додаток до Паспорту фізико-хімічних показників природного газу
переданого Краматорським ЛВУМГ та прийнятого ДТЕК КУРАХІВСЬКА ТЕС по ГРС-1 Курахове
з газопроводу Краматорськ-Донецьк-Маріуполь за період з 01.10.2016р. по 31.10.2016р.
Число місяця | Обсяг газу, переданого за добу, м3 | [19 empty] | Загальний обсяг газу, м3 | Теплота згоряння ниижа, (за поточну добу та середньозважене значення за місяць) МДж/м3
ГРС 1 Курахове
1 | 371.65 | [19 empty] | 371.65 | 35.01 | Если в первом числе месяца у нас не было измерения ФХП, то в X15 вводим последнее значение Теплоты сгорания низшей вручную из прошлого месяца!
2 | 6149.73 | [19 empty] | 6149.73 | 35.01
3 | 355.88 | [19 empty] | 355.88 | 34.77
4 | 385.26 | [19 empty] | 385.26 | 34.77
5 | 344.86 | [19 empty] | 344.86 | 34.77
6 | 395.99 | [19 empty] | 395.99 | 34.77
7 | 0 | [19 empty] | 0 | 34.77
8 | 17511.65 | [19 empty] | 17511.65 | 34.77
9 | 36343.16 | [19 empty] | 36343.16 | 34.77
10 | 348.92 | [19 empty] | 348.92 | 34.77
11 | 352.41 | [19 empty] | 352.41 | 34.71
12 | 374.5 | [19 empty] | 374.5 | 34.71
13 | 348.1 | [19 empty] | 348.1 | 34.71
14 | 0 | [19 empty] | 0 | 34.71
15 | 646.46 | [19 empty] | 646.46 | 34.71
16 | 189.29 | [19 empty] | 189.29 | 34.71
17 | 10632.43 | [19 empty] | 10632.43 | 34.71
18 | 1283.06 | [19 empty] | 1283.06 | 34.55
19 | 11126.55 | [19 empty] | 11126.55 | 34.55
20 | 488.44 | [19 empty] | 488.44 | 34.55
21 | 246.42 | [19 empty] | 246.42 | 34.55
22 | 399.56 | [19 empty] | 399.56 | 34.55
23 | 25038.85 | [19 empty] | 25038.85 | 34.55
24 | 6009.72 | [19 empty] | 6009.72 | 34.55
25 | 61512.84 | [19 empty] | 61512.84 | 34.38
26 | 458.88 | [19 empty] | 458.88 | 34.38
27 | 85217.04 | [19 empty] | 85217.04 | 34.38
28 | 43120.15 | [19 empty] | 43120.15 | 34.38
29 | 539.95 | [19 empty] | 539.95 | 34.38
30 | 435.13 | [19 empty] | 435.13 | 34.38
31 | 20635.7 | [19 empty] | 20635.7 | 34.38
Загальний обсяг газу, м3 | 331262.58 | 0 | 0 | 0 | 0 | 0 | 0 | 0 | 0 | 0 | 0 | 0 | 0 | 0 | 0 | 0 | 0 | 0 | 0 | 0 | 331262.58 | 34.5009 | Столбец X не трогать, данные пересчитываются и переносятся из Паспорта!
31
| Начальник Краматорського ЛВУМГ | [19 empty] | С.Г. Таушан
|  | Керівник підрозділу підприємства | [11 empty] | підпис | [6 empty] | прізвище
| Начальник служби ГВ та М | [19 empty] | А.М. Левкович
|  | Керівник служби, відповідальної за облік газу | [11 empty] | підпис | [6 empty] | прізвище

## Лист1
Данные по объекту Курахово-1 (перепад) (осн.) за 8/16.
День | V, м3 | dP, кгс/м2 | Pизб, кгс/см2 | T, °C | ABC | ABC
1 | 371.65 | 1.797 | 6.93 | 29.08 | A | AB
2 | 6149.73 | 48.524 | 6.88 | 29.18 | A | A
3 | 355.88 | 2.583 | 6.87 | 25.34 | A | A
4 | 385.26 | 2.443 | 6.89 | 27.3 | AB | A
5 | 344.86 | 2.418 | 6.91 | 29.05 | A | AB
6 | 395.99 | 2.486 | 6.87 | 30.43 | A | A
7 | 0 | 0 | 6.72 | 30.63 |  | ABC
8 | 17511.65 | 154.186 | 6.88 | 29.08 | A | A
9 | 36343.16 | 327.325 | 6.84 | 25.49 | A | A
10 | 348.92 | 2.896 | 6.86 | 30.24 | AB | A
11 | 352.41 | 2.941 | 6.85 | 30.26 | A | A
12 | 374.5 | 2.697 | 6.88 | 30.83 | A | A
13 | 348.1 | 2.696 | 6.85 | 24.36 | A | A
14 | 0 | 0 | 6.67 | 15.88 |  | AB
15 | 646.46 | 4.443 | 6.83 | 23.4 | A | A
16 | 189.29 | 0.865 | 6.91 | 25.66 | A | A
17 | 10632.43 | 64.881 | 6.97 | 26.08 | AB | A
18 | 1283.06 | 6.423 | 6.84 | 26 | A | A
19 | 11126.55 | 108.514 | 6.86 | 25.47 | A | AB
20 | 488.44 | 1.67 | 6.87 | 30.47 | A | A
21 | 246.42 | 0.949 | 6.68 | 29.99 | A | AB
22 | 399.56 | 1.453 | 6.92 | 32.16 | A | A
23 | 25038.85 | 172.981 | 6.89 | 27.21 | A | A
24 | 6009.72 | 31.832 | 6.74 | 22.71 | A | A
25 | 61512.84 | 886.012 | 6.66 | 19.54 | A | A
26 | 458.88 | 1.643 | 6.99 | 18.98 | AB | A
27 | 85217.04 | 673.677 | 6.85 | 21.43 | A | A
28 | 43120.15 | 703.298 | 6.49 | 24.78 | A | AB
29 | 539.95 | 2.132 | 6.95 | 28.01 | A | A
30 | 435.13 | 1.878 | 6.96 | 28.53 | A | A
31 | 20635.7 | 176.674 | 6.97 | 17.68 | A | ABC
Итого | 331262.59 | 754.329 | 6.67 | 21.92 | AB