## Паспорт
ПАТ "УКРТРАНСГАЗ"
Філія "УМГ"ХАРКІВТРАНСГАЗ"
Сєвєродонецьке ЛВУМГ
Вимірювальна хіміко-аналітична лабораторія
Свідоцтво про атестацію № РЬ 089/2014 дійсне до 06.06.2017 р.
ПАСПОРТ ФІЗИКО-ХІМІЧНИХ ПОКАЗНИКІВ ПРИРОДНОГО ГАЗУ
переданого Краматорським ЛВУМГ та прийнятого ТОВ "Кнауф Гіпс Донбас" по ГРС Покровське
з газопроводу-відводу на ГРС 1,2 Вуглегірської ДРЕС за період з 01.10.2016р. по 31.10.2016р.
Число місяця | Компонентний склад , % мол. | [11 empty] | Фізико-хімічні показники газу, при 20 ºС, 101,325 кПа | [5 empty] | Температура точки роси вологи (Р = 3.92 МПа) | Температура точки роси вуглеводів, ºС | Маса механічних домішок, г/100м3 | Масова концентрація меркаптанової сірки, г/м3 | Масова концентрація сірководню, г/м3
| метан C₁ | етан C₂ | пропан С₃ | ізо-бутан i-C₄ | н-бутан н C₄ | нео-пентан нео-C₅ | ізо-пентан i-C₅ | н-пентан н-C₅ | гексани та вищі C₆+ | Кисень О₂ | азот N₂ | діоксид вуглецю CO₂ | Густина, кг/м3 | Теплота згоряння нижча, МДж/м3(кВт⋅год/м3) | Теплота зоряння нижча кКал/м³ | Теплота згоряння вища, МДж/м3 (кВт⋅год/м3) | Теплота згоряння вища кКал/м³ | Число Воббе вище, МДж/м3 (кВт⋅год/м3)
1 | [12 empty] | 0.7316 | [10 empty] | 0
2 | [12 empty] | 0.7316 | [10 empty] | 0
3 | 92.622 | 3.9533 | 0.9843 | 0.127 | 0.1974 | 0.0143 | 0.0552 | 0.0446 | 0.0594 | 0.0087 | 1.6187 | 0.3151 | 0.7378 | 34.77 | 8305 | 38.51 | 9198 | 49.64 | [5 empty] | 100
4 | [12 empty] | 0.7306 | [10 empty] | 0
5 | [12 empty] | 0.7374 | [10 empty] | 0
6 | [12 empty] | 0.7367 | [10 empty] | 0
7 | [12 empty] | 0.7309 | [10 empty] | 0
8 | [12 empty] | 0.7318 | [10 empty] | 0
9 | [12 empty] | 0.7333 | [10 empty] | 0
10 | [12 empty] | 0.7361 | [10 empty] | 0
11 | 91.4341 | 3.95 | 1.138 | 0.149 | 0.2474 | 0.0136 | 0.0706 | 0.0592 | 0.1144 | 0.01 | 2.0997 | 0.714 | 0.7371 | 34.71 | 8292 | 38.43 | 9180 | 49.12 | -7.1 | -6.2 | відс. | 0.006 | 0.0001 | 100 | ОК
12 | [12 empty] | 0.7395 | [10 empty] | 0
13 | [12 empty] | 0.7433 | [10 empty] | 0
14 | [12 empty] | 0.7397 | [10 empty] | 0
15 | [12 empty] | 0.7395 | [10 empty] | 0
16 | [12 empty] | 0.741 | [10 empty] | 0
17 | [12 empty] | 0.7411 | [10 empty] | 0
18 | 91.3931 | 4.3417 | 1.0327 | 0.1211 | 0.1805 | 0.0088 | 0.043 | 0.0325 | 0.0477 | 0.0108 | 2.3235 | 0.4646 | 0.7482 | 34.55 | 82.52 | 38.26 | 9138 | 49.09 | [5 empty] | 100
19 | [12 empty] | 0.7445 | [10 empty] | 0
20 | [12 empty] | 0.744 | [10 empty] | 0
21 | [12 empty] | 0.7407 | [10 empty] | 0
22 | [12 empty] | 0.7378 | [10 empty] | 0
23 | [12 empty] | 0.7318 | [10 empty] | 0
24 | [12 empty] | 0.7325 | [10 empty] | 0
25 | 90.935 | 4.5343 | 1.0251 | 0.1014 | 0.1573 | 0.005 | 0.0318 | 0.0228 | 0.0227 | 0.0112 | 2.7272 | 0.4262 | 0.7338 | 34.38 | 8212 | 38.07 | 9094 | 48.84 | [5 empty] | 100
26 | [12 empty] | 0.7351 | [10 empty] | 0
27 | [12 empty] | 0.734 | [10 empty] | 0
28 | [12 empty] | 0.7323 | [10 empty] | 0
29 | [12 empty] | 0.733 | [10 empty] | 0
30 | [12 empty] | 0.7323
31 | [12 empty] | 0.7309 | [10 empty] | 0
| Начальник Сєвєродонецького ЛВУМГ | [12 empty] | Ю.О. Головко | [6 empty] | 2016
|  | Підрозділу підприємства, якому підпорядкована ВХАЛ | [7 empty] | підпис |  |  |  | прізвище | [7 empty] | дата
| Інженер ВХАЛ | [12 empty] | М.О. Єрьоменко | [6 empty] | 2016
|  | ВХАЛ, де здійснювались аналізи газу | [7 empty] | підпис |  |  |  | прізвище | [7 empty] | дата

## Додаток
ПАТ "УКРТРАНСГАЗ"
Філія УМГ"Харківтрансгаз"
Краматорський ПМ Краматорського ЛВУМГ
Додаток до Паспорту фізико-хімічних показників природного газу
переданого Краматорським ЛВУМГ та прийнятого ТОВ "Кнауф Гіпс Донбас" по ГРС Покровське
з газопроводу-відводу на ГРС 1,2 Вуглегірської ДРЕС за період з 01.10.2016р. по 31.10.2016р.
Число місяця | Обсяг газу, переданого за добу, м3 | [19 empty] | Загальний обсяг газу, м3 | Теплота згоряння ниижа, (за поточну добу та середньозважене значення за місяць) МДж/м3
ГРС Покровське
1 | 45083.48 | [19 empty] | 45083.48 | 35.01 | Если в первом числе месяца у нас не было измерения ФХП, то в X15 вводим последнее значение Теплоты сгорания низшей вручную из прошлого месяца!
2 | 52573.23 | [19 empty] | 52573.23 | 35.01
3 | 73907.05 | [19 empty] | 73907.05 | 34.77
4 | 47743.93 | [19 empty] | 47743.93 | 34.77
5 | 45892.74 | [19 empty] | 45892.74 | 34.77
6 | 41533.58 | [19 empty] | 41533.58 | 34.77
7 | 57730.65 | [19 empty] | 57730.65 | 34.77
8 | 105926.3 | [19 empty] | 105926.3 | 34.77
9 | 110676.2 | [19 empty] | 110676.2 | 34.77
10 | 117641.3 | [19 empty] | 117641.3 | 34.77
11 | 123455.4 | [19 empty] | 123455.4 | 34.71
12 | 101962.5 | [19 empty] | 101962.5 | 34.71
13 | 99521.49 | [19 empty] | 99521.49 | 34.71
14 | 16799.98 | [19 empty] | 16799.98 | 34.71
15 | 91856.87 | [19 empty] | 91856.87 | 34.71
16 | 114464.8 | [19 empty] | 114464.8 | 34.71
17 | 118997.4 | [19 empty] | 118997.4 | 34.71
18 | 110540.2 | [19 empty] | 110540.2 | 34.55
19 | 48877.11 | [19 empty] | 48877.11 | 34.55
20 | 36905.12 | [19 empty] | 36905.12 | 34.55
21 | 23712.98 | [19 empty] | 23712.98 | 34.55
22 | 62460.28 | [19 empty] | 62460.28 | 34.55
23 | 64620.59 | [19 empty] | 64620.59 | 34.55
24 | 44706.51 | [19 empty] | 44706.51 | 34.55
25 | 52863.01 | [19 empty] | 52863.01 | 34.38
26 | 74434.93 | [19 empty] | 74434.93 | 34.38
27 | 113210.8 | [19 empty] | 113210.8 | 34.38
28 | 100160.7 | [19 empty] | 100160.7 | 34.38
29 | 104618.4 | [19 empty] | 104618.4 | 34.38
30 | 101771.9 | [19 empty] | 101771.9 | 34.38
31 | 109705.4 | [19 empty] | 109705.4 | 34.38
Загальний обсяг газу, м3 | 2414354.83 | 0 | 0 | 0 | 0 | 0 | 0 | 0 | 0 | 0 | 0 | 0 | 0 | 0 | 0 | 0 | 0 | 0 | 0 | 0 | 2414354.83 | 34.6213 | Столбец X не трогать, данные пересчитываются и переносятся из Паспорта!
31
| Начальник Краматорського ЛВУМГ | [19 empty] | С.Г. Таушан
|  | Керівник підрозділу підприємства | [11 empty] | підпис | [6 empty] | прізвище
| Начальник служби ГВ та М | [19 empty] | А.М. Левкович
|  | Керівник служби, відповідальної за облік газу | [11 empty] | підпис | [6 empty] | прізвище

## Лист1
Данные по объекту Кнауф 1 (осн.) за 8/16.
День | V, м3 | V, м3
1 | 0 | 45083.48 | 45083.48
2 | 25022.2 | 27551.03 | 52573.23
3 | 36350.48 | 37556.57 | 73907.05
4 | 23482.87 | 24261.06 | 47743.93
5 | 22577.32 | 23315.42 | 45892.74
6 | 20432.04 | 21101.54 | 41533.58
7 | 940.45 | 56790.2 | 57730.65
8 | 52119.23 | 53807.02 | 105926.25
9 | 54452.96 | 56223.23 | 110676.19
10 | 57879.18 | 59762.13 | 117641.31
11 | 61275.4 | 62179.95 | 123455.35
12 | 50164.07 | 51798.44 | 101962.51
13 | 48960.74 | 50560.75 | 99521.49
14 | 15911.63 | 888.35 | 16799.98
15 | 50518.89 | 41337.98 | 91856.87
16 | 56305.93 | 58158.87 | 114464.8
17 | 58603.52 | 60393.87 | 118997.39
18 | 54538.14 | 56002.09 | 110540.23
19 | 24113.44 | 24763.67 | 48877.11
20 | 18210.74 | 18694.38 | 36905.12
21 | 1783.32 | 21929.66 | 23712.98
22 | 27456.26 | 35004.02 | 62460.28
23 | 31895.88 | 32724.71 | 64620.59
24 | 22061.36 | 22645.15 | 44706.51
25 | 26084.34 | 26778.67 | 52863.01
26 | 36730.4 | 37704.53 | 74434.93
27 | 55882.06 | 57328.69 | 113210.75
28 | 49429.4 | 50731.29 | 100160.69
29 | 51637.71 | 52980.72 | 104618.43
30 | 50229.55 | 51542.35 | 101771.9
31 | 54114.14 | 55591.23 | 109705.37
Итого | 1139163.64 | 1275191.04 | 2414354.68