## Паспорт
ПАТ "УКРТРАНСГАЗ"
Філія "УМГ"ХАРКІВТРАНСГАЗ"
Сєвєродонецьке ЛВУМГ
Вимірювальна хіміко-аналітична лабораторія
Свідоцтво про атестацію № РЬ 089/2014 дійсне до 06.06.2017 р.
ПАСПОРТ ФІЗИКО-ХІМІЧНИХ ПОКАЗНИКІВ ПРИРОДНОГО ГАЗУ
переданого Краматорським ЛВУМГ та прийнятого ПАТ "Донецькоблгаз" по ГРС Покровське
з газопроводу-відводу на ГРС 1,2 Вуглегірської ДРЕС за період з 01.10.2016р. по 31.10.2016р.
Число місяця | Компонентний склад , % мол. | [11 empty] | Фізико-хімічні показники газу, при 20 ºС, 101,325 кПа | [5 empty] | Температура точки роси вологи (Р = 3.92 МПа) | Температура точки роси вуглеводів, ºС | Маса механічних домішок, г/100м3 | Масова концентрація меркаптанової сірки, г/м3 | Масова концентрація сірководню, г/м3
| метан C₁ | етан C₂ | пропан С₃ | ізо-бутан i-C₄ | н-бутан н C₄ | нео-пентан нео-C₅ | ізо-пентан i-C₅ | н-пентан н-C₅ | гексани та вищі C₆+ | Кисень О₂ | азот N₂ | діоксид вуглецю CO₂ | Густина, кг/м3 | Теплота згоряння нижча, МДж/м3(кВт⋅год/м3) | Теплота зоряння нижча кКал/м³ | Теплота згоряння вища, МДж/м3 (кВт⋅год/м3) | Теплота згоряння вища кКал/м³ | Число Воббе вище, МДж/м3 (кВт⋅год/м3)
1 | [23 empty] | 0
2 | [23 empty] | 0
3 | 92.622 | 3.9533 | 0.9843 | 0.127 | 0.1974 | 0.0143 | 0.0552 | 0.0446 | 0.0594 | 0.0087 | 1.6187 | 0.3151 | 0.7249 | 34.77 | 8305 | 38.51 | 9198 | 49.64 | [5 empty] | 100
4 | [23 empty] | 0
5 | [23 empty] | 0
6 | [23 empty] | 0
7 | [23 empty] | 0
8 | [23 empty] | 0
9 | [23 empty] | 0
10 | [23 empty] | 0
11 | 91.4341 | 3.95 | 1.138 | 0.149 | 0.2474 | 0.0136 | 0.0706 | 0.0592 | 0.1144 | 0.01 | 2.0997 | 0.714 | 0.7373 | 34.71 | 8292 | 38.43 | 9180 | 49.12 | -7.1 | -6.2 | відс. | 0.006 | 0.0001 | 100 | ОК
12 | [23 empty] | 0
13 | [23 empty] | 0
14 | [23 empty] | 0
15 | [23 empty] | 0
16 | [23 empty] | 0
17 | [23 empty] | 0
18 | 91.3931 | 4.3417 | 1.0327 | 0.1211 | 0.1805 | 0.0088 | 0.043 | 0.0325 | 0.0477 | 0.0108 | 2.3235 | 0.4646 | 0.7315 | 34.55 | 82.52 | 38.26 | 9138 | 49.09 | [5 empty] | 100 | ОК
19 | [23 empty] | 0
20 | [23 empty] | 0
21 | [23 empty] | 0
22 | [23 empty] | 0
23 | [23 empty] | 0
24 | [23 empty] | 0
25 | 90.935 | 4.5343 | 1.0251 | 0.1014 | 0.1573 | 0.005 | 0.0318 | 0.0228 | 0.0227 | 0.0112 | 2.7272 | 0.4262 | 0.7321 | 34.38 | 8212 | 38.07 | 9094 | 48.84 | [5 empty] | 100
26 | [23 empty] | 0
27 | [23 empty] | 0
28 | [23 empty] | 0
29 | [23 empty] | 0
30 | [23 empty] | 0
31 | [23 empty] | 0
| Начальник Сєвєродонецького ЛВУМГ | [12 empty] | Ю.О. Головко | [6 empty] | 2016
|  | Підрозділу підприємства, якому підпорядкована ВХАЛ | [7 empty] | підпис |  |  |  | прізвище | [7 empty] | дата
| Інженер ВХАЛ | [12 empty] | М.О. Єрьоменко | [6 empty] | 2016
|  | ВХАЛ, де здійснювались аналізи газу | [7 empty] | підпис |  |  |  | прізвище | [7 empty] | дата

## Додаток
ПАТ "УКРТРАНСГАЗ"
Філія УМГ"Харківтрансгаз"
Краматорський ПМ Краматорського ЛВУМГ
Додаток до Паспорту фізико-хімічних показників природного газу
переданого Краматорським ЛВУМГ та прийнятого ПАТ "Донецькоблгаз" по ГРС Покровське
з газопроводу-відводу на ГРС 1,2 Вуглегірської ДРЕС за період з 01.10.2016р. по 31.10.2016р.
Число місяця | Обсяг газу, переданого за добу, м3 | [19 empty] | Загальний обсяг газу, м3 | Теплота згоряння ниижа, (за поточну добу та середньозважене значення за місяць) МДж/м3
ГРС Покровське
1 | 449.62 | [19 empty] | 449.62 | 35.01 | Если в первом числе месяца у нас не было измерения ФХП, то в X15 вводим последнее значение Теплоты сгорания низшей вручную из прошлого месяца!
2 | 433.73 | [19 empty] | 433.73 | 35.01
3 | 466.04 | [19 empty] | 466.04 | 34.77
4 | 469.58 | [19 empty] | 469.58 | 34.77
5 | 472.64 | [19 empty] | 472.64 | 34.77
6 | 477.54 | [19 empty] | 477.54 | 34.77
7 | 495.57 | [19 empty] | 495.57 | 34.77
8 | 455.22 | [19 empty] | 455.22 | 34.77
9 | 448.11 | [19 empty] | 448.11 | 34.77
10 | 467.76 | [19 empty] | 467.76 | 34.77
11 | 452.69 | [19 empty] | 452.69 | 34.71
12 | 445.22 | [19 empty] | 445.22 | 34.71
13 | 495.6 | [19 empty] | 495.6 | 34.71
14 | 503.9 | [19 empty] | 503.9 | 34.71
15 | 476.61 | [19 empty] | 476.61 | 34.71
16 | 533.3 | [19 empty] | 533.3 | 34.71
17 | 428.98 | [19 empty] | 428.98 | 34.71
18 | 382.02 | [19 empty] | 382.02 | 34.55
19 | 366.3 | [19 empty] | 366.3 | 34.55
20 | 381.18 | [19 empty] | 381.18 | 34.55
21 | 395.75 | [19 empty] | 395.75 | 34.55
22 | 379.41 | [19 empty] | 379.41 | 34.55
23 | 349.24 | [19 empty] | 349.24 | 34.55
24 | 389.72 | [19 empty] | 389.72 | 34.55
25 | 392.32 | [19 empty] | 392.32 | 34.38
26 | 398.85 | [19 empty] | 398.85 | 34.38
27 | 421.55 | [19 empty] | 421.55 | 34.38
28 | 390.26 | [19 empty] | 390.26 | 34.38
29 | 411.09 | [19 empty] | 411.09 | 34.38
30 | 417.42 | [19 empty] | 417.42 | 34.38
31 | 423.97 | [19 empty] | 423.97 | 34.38
Загальний обсяг газу, м3 | 13471.19 | 0 | 0 | 0 | 0 | 0 | 0 | 0 | 0 | 0 | 0 | 0 | 0 | 0 | 0 | 0 | 0 | 0 | 0 | 0 | 13471.19 | 34.6536 | Столбец X не трогать, данные пересчитываются и переносятся из Паспорта!
31
| Начальник Краматорського ЛВУМГ | [19 empty] | С.Г. Таушан
|  | Керівник підрозділу підприємства | [11 empty] | підпис | [6 empty] | прізвище
| Начальник служби ГВ та М | [19 empty] | А.М. Левкович
|  | Керівник служби, відповідальної за облік газу | [11 empty] | підпис | [6 empty] | прізвище

## Лист1
Данные по объекту Покровское село (осн.) за 8/16.
День | V, м3 | Vру, м3 | Pабс, кгс/см2 | T, °C | Ro, кг/м3 | ABC
1 | 449.62 | 238.4 | 2.03 | 27.02 | 0.732 | A
2 | 433.73 | 230.2 | 2.02 | 27.62 | 0.732 | A
3 | 466.04 | 243 | 2.04 | 24.01 | 0.7319 | A
4 | 469.58 | 246.9 | 2.02 | 25.31 | 0.7321 | AB
5 | 472.64 | 251.2 | 2.01 | 26.93 | 0.7321 | A
6 | 477.54 | 252.4 | 2.05 | 29.46 | 0.732 | A
7 | 495.57 | 253.6 | 2.1 | 27.09 | 0.732 | A
8 | 455.22 | 233.1 | 2.1 | 28.18 | 0.7323 | A
9 | 448.11 | 229.8 | 2.09 | 28.75 | 0.7326 | A
10 | 467.76 | 239.9 | 2.09 | 27.99 | 0.7322 | AB
11 | 452.69 | 232.2 | 2.1 | 28.54 | 0.7325 | A
12 | 445.22 | 229 | 2.1 | 29.37 | 0.7325 | A
13 | 495.6 | 249.7 | 2.14 | 25.46 | 0.7323 | A
14 | 503.9 | 245.9 | 2.13 | 16.9 | 0.7324 | A
15 | 476.61 | 244,6* | 2,07* | 21,00* | 0,7320* | A C
16 | 533.3 | 268.7 | 2.09 | 23.27 | 0.7325 | A
17 | 428.98 | 225.6 | 2 | 23.07 | 0.7327 | AB
18 | 382.02 | 188.5 | 2.15 | 25.03 | 0.7335 | A
19 | 366.3 | 189.5 | 2.04 | 23.67 | 0.733 | A
20 | 381.18 | 198.7 | 2.05 | 27.22 | 0.7326 | A
21 | 395.75 | 205.7 | 2.06 | 27.72 | 0.7321 | A
22 | 379.41 | 196.2 | 2.08 | 29.71 | 0.7322 | A
23 | 349.24 | 178.5 | 2.1 | 28.69 | 0.7321 | A
24 | 389.72 | 199.8 | 2.08 | 24.58 | 0.7323 | A
25 | 392.32 | 194.6 | 2.1 | 20.47 | 0.7322 | A
26 | 398.85 | 199.1 | 2.07 | 19.34 | 0.732 | AB
27 | 421.55 | 216.7 | 2.05 | 22.61 | 0.7323 | A
28 | 390.26 | 202 | 2.04 | 24.3 | 0.7324 | A
29 | 411.09 | 214 | 2.04 | 26.5 | 0.7323 | A
30 | 417.42 | 217.8 | 2.03 | 26.4 | 0.7327 | A
31 | 423.97 | 210.2 | 2.07 | 16 | 0.7326 | A
Итого | 13471,18* | 6925,6* | 2,07* | 25,23* | 0,7323* | ABC