## Паспорт
ПАТ "УКРТРАНСГАЗ"
Філія "УМГ"ХАРКІВТРАНСГАЗ"
Сєвєродонецьке ЛВУМГ
Вимірювальна хіміко-аналітична лабораторія
Свідоцтво про атестацію № РЬ 089/2014 дійсне до 06.06.2017 р.
ПАСПОРТ ФІЗИКО-ХІМІЧНИХ ПОКАЗНИКІВ ПРИРОДНОГО ГАЗУ
переданого Краматорським ЛВУМГ та прийнятого ПАТ "Донецькоблгаз" по (УГГ м. Покровськ, м. Краматорськ, м. Костянтинівка, м. Слов'янськ, м. Бахмут)
з газопроводу Амвросіївка-Горлівка-Слов`янськ, Краматорськ-Донецьк-Маріуполь за період з 01.10.2016р. по 31.10.2016р.
Число місяця | Компонентний склад , % мол. | [11 empty] | Фізико-хімічні показники газу, при 20 ºС, 101,325 кПа | [5 empty] | Температура точки роси вологи (Р = 3.92 МПа) | Температура точки роси вуглеводів, ºС | Маса механічних домішок, г/100м3 | Масова концентрація меркаптанової сірки, г/м3 | Масова концентрація сірководню, г/м3
| метан C₁ | етан C₂ | пропан С₃ | ізо-бутан i-C₄ | н-бутан н C₄ | нео-пентан нео-C₅ | ізо-пентан i-C₅ | н-пентан н-C₅ | гексани та вищі C₆+ | Кисень О₂ | азот N₂ | діоксид вуглецю CO₂ | Густина, кг/м3 | Теплота згоряння нижча, МДж/м3(кВт⋅год/м3) | Теплота зоряння нижча кКал/м³ | Теплота згоряння вища, МДж/м3 (кВт⋅год/м3) | Теплота згоряння вища кКал/м³ | Число Воббе вище, МДж/м3 (кВт⋅год/м3)
1 | [23 empty] | 0
2 | [23 empty] | 0
3 | 92.622 | 3.9533 | 0.9843 | 0.127 | 0.1974 | 0.0143 | 0.0552 | 0.0446 | 0.0594 | 0.0087 | 1.6187 | 0.3151 | 0.7249 | 34.77 | 8305 | 38.51 | 9198 | 49.64 | [5 empty] | 100
4 | [23 empty] | 0
5 | [23 empty] | 0
6 | [23 empty] | 0
7 | [23 empty] | 0
8 | [23 empty] | 0
9 | [23 empty] | 0
10 | [23 empty] | 0
11 | 91.4341 | 3.95 | 1.138 | 0.149 | 0.2474 | 0.0136 | 0.0706 | 0.0592 | 0.1144 | 0.01 | 2.0997 | 0.714 | 0.7373 | 34.71 | 8292 | 38.43 | 9180 | 49.12 | -7.1 | -6.2 | відс. | 0.006 | 0.0001 | 100 | ОК
12 | [23 empty] | 0
13 | [23 empty] | 0
14 | [23 empty] | 0
15 | [23 empty] | 0
16 | [23 empty] | 0
17 | [23 empty] | 0
18 | 91.3931 | 4.3417 | 1.0327 | 0.1211 | 0.1805 | 0.0088 | 0.043 | 0.0325 | 0.0477 | 0.0108 | 2.3235 | 0.4646 | 0.7315 | 34.55 | 82.52 | 38.26 | 9138 | 49.09 | [5 empty] | 100
19 | [23 empty] | 0
20 | [23 empty] | 0
21 | [23 empty] | 0
22 | [23 empty] | 0
23 | [23 empty] | 0
24 | [23 empty] | 0
25 | 90.935 | 4.5343 | 1.0251 | 0.1014 | 0.1573 | 0.005 | 0.0318 | 0.0228 | 0.0227 | 0.0112 | 2.7272 | 0.4262 | 0.7321 | 34.38 | 8212 | 38.07 | 9094 | 48.84 | [5 empty] | 100
26 | [23 empty] | 0
27 | [23 empty] | 0
28 | [23 empty] | 0
29 | [23 empty] | 0
30 | [23 empty] | 0
31 | [23 empty] | 0
| Начальник Сєвєродонецького ЛВУМГ | [12 empty] | Ю.О. Головко | [6 empty] | 2016
|  | Підрозділу підприємства, якому підпорядкована ВХАЛ | [7 empty] | підпис |  |  |  | прізвище | [7 empty] | дата
| Інженер ВХАЛ | [12 empty] | М.О. Єрьоменко | [6 empty] | 2016
|  | ВХАЛ, де здійснювались аналізи газу | [7 empty] | підпис |  |  |  | прізвище | [7 empty] | дата

## Додаток
ПАТ "УКРТРАНСГАЗ"
Філія УМГ"Харківтрансгаз" | [19 empty] | Лист 1
Краматорське ЛВУМГ
Додаток до Паспорту фізико-хімічних показників природного газу
переданого Краматорським ЛВУМГ та прийнятого ПАТ "ДОНЕЦЬКОБЛГАЗ" по УГГ м.Покровськ,
УГГ м. Краматорськ, УГГ м.Костянтинівка, УГГ м Слов'янськ, УГГ м. Бахмут
з газопроводу Амвросіївка-Горлівка-Слов'янськ, Краматорськ-Донецьк-Маріуполь за період з 01.10.2016 по 31.10.2016
Число місяця | [20 empty] | Загальний обсяг газу, м3 | Теплота згоряння ниижа, (за поточну добу та середньозважене значення за місяць) МДж/м3
| ГРС Селідово | ГРС -1 Курахово | ГРС-2 Курахово | ГРС Вугледар | ГРС р/г "Оленівський" | ГРС Волноваха | ГРС Новотроїцьке | ГРС Володимирівка | ГРС Ольгінка | ГРС Донське | ГРС р/г "Маріупольський" (Чермалик) | ГРС Краматорськ | ГРС Промінь | ГРС смт.Очеретино | ГРС Кіндратвка | ГРС Часов Яр (2 споживач) | ГРС р/г ім "Леніна" | ГРС р/г "Костянтинівський" | ГРС Дзержинськ | ГРС Щербинівська ПТФ
1 | 6777.5 | 371.65 | 9902.44 | 4979.06 | 0 | 8307.54 | 639.83 | 13511.04 | 320.64 | 923.54 | 252.23 | 151823.95 | 825.04 | 643.58 | 6600.61 | 333.61 | 539.09 | 420.2 | 27334.03 | 469.59 | 234975.17 | 35.01 | Если в первом числе месяца у нас не было измерения ФХП, то в X15 вводим последнее значение Теплоты сгорания низшей вручную из прошлого месяца!
2 | 6559.62 | 6149.73 | 9016.24 | 5156.05 | 0 | 8089.05 | 632.98 | 13309.57 | 311.87 | 863.75 | 247.51 | 212525.15 | 815 | 578.47 | 8169.7 | 281.04 | 536.02 | 417.84 | 24583.31 | 365.27 | 298608.17 | 35.01
3 | 6632.35 | 355.88 | 5468.17 | 5308.93 | 0 | 8314.39 | 659.84 | 15691.4 | 321.68 | 926.43 | 251.78 | 253414.61 | 861.17 | 707.7 | 7773.88 | 309.23 | 522.47 | 438.99 | 19238.88 | 444.31 | 327642.09 | 34.77
4 | 6810.7 | 385.26 | 2195.68 | 4758.27 | 0 | 8659.04 | 696.2 | 12812.64 | 302.87 | 903.43 | 242.34 | 248299.42 | 916.27 | 603.61 | 7755.86 | 322.52 | 584.37 | 435.27 | 15395.73 | 464.9 | 312544.38 | 34.77
5 | 6281.32 | 344.86 | 2179.25 | 5188.52 | 0 | 8463.85 | 647.33 | 13449.31 | 306.93 | 939.67 | 282.13 | 250922.41 | 872.68 | 652.62 | 8600.56 | 329.68 | 597.09 | 426.5 | 16169.35 | 475.81 | 317129.87 | 34.77
6 | 6239.42 | 395.99 | 2130.88 | 5375.99 | 0 | 8209.87 | 648.12 | 14399.5 | 313.5 | 913.57 | 307.11 | 238747.42 | 943.7 | 626.09 | 8437.6 | 314.01 | 574.68 | 431.68 | 15911.68 | 449.4 | 305370.21 | 34.77
7 | 6111.87 | 0 | 7744.91 | 5339.07 | 0 | 8729.44 | 691.56 | 15702.79 | 316.68 | 883.62 | 298.57 | 224853.27 | 863.21 | 618.95 | 8595.09 | 293.73 | 562.28 | 442.27 | 16001.26 | 435.14 | 298483.71 | 34.77
8 | 6707.82 | 17511.65 | 10963.78 | 5159.28 | 0 | 8855.83 | 670.29 | 21407.75 | 314.34 | 890.35 | 288.39 | 167192.89 | 636.73 | 585.2 | 9833.59 | 315.8 | 587.04 | 426.6 | 15873.75 | 418.38 | 268639.46 | 34.77
9 | 6169.26 | 36343.16 | 8492.73 | 5098.67 | 0 | 8359.47 | 648.3 | 20548.36 | 298.81 | 868 | 281.84 | 173928.38 | 889.93 | 588.92 | 8966.88 | 279.27 | 557.12 | 407.81 | 16237.56 | 389.95 | 289354.42 | 34.77
10 | 6633.08 | 348.92 | 7726.38 | 5112.6 | 0 | 8054.28 | 641.52 | 20967.85 | 312.16 | 884.09 | 267.74 | 166260.85 | 748.36 | 617.27 | 10351.38 | 320.62 | 573.67 | 379.91 | 16209.96 | 398.59 | 246809.23 | 34.77
11 | 6545.08 | 352.41 | 8404.69 | 5176.27 | 0 | 7987.27 | 656.48 | 20231.72 | 315.36 | 870.4 | 264.89 | 160093.48 | 830 | 617.43 | 11061.51 | 315.22 | 558.97 | 424.55 | 16282.79 | 406.46 | 241394.98 | 34.71
12 | 6299.87 | 374.5 | 7471.49 | 5041.2 | 0 | 8702.81 | 636.53 | 21532.3 | 291.48 | 860.19 | 246.44 | 153495.39 | 817.37 | 603.43 | 10314.25 | 313.55 | 577.5 | 421.33 | 16554.72 | 423.59 | 234977.94 | 34.71
13 | 7021.6 | 348.1 | 13362.43 | 5519.33 | 0 | 8799.97 | 670.73 | 18959.13 | 309.92 | 965.63 | 256.97 | 152694.69 | 933.37 | 690.3 | 7736.19 | 312.11 | 672.47 | 434.67 | 16326.58 | 469.8 | 236483.99 | 34.71
14 | 7313.26 | 0 | 7930.97 | 5778.33 | 0 | 9049.49 | 743.51 | 21591.57 | 319.55 | 1112.12 | 368.71 | 160209.76 | 926.6 | 714.83 | 9781.33 | 330.34 | 735.72 | 431.36 | 17798.24 | 456.49 | 245592.18 | 34.71
15 | 6347.56 | 646.46 | 5655.23 | 5490.03 | 0 | 9147.38 | 711.6 | 19862.66 | 344.06 | 1103.67 | 364.63 | 153096.04 | 1267.41 | 682.12 | 10588.67 | 367.94 | 684.23 | 454.61 | 20553.02 | 511.11 | 237878.43 | 34.71
16 | 7217.66 | 189.29 | 2191.13 | 5418.13 | 0 | 9161.38 | 735.88 | 21484.3 | 323.71 | 953.71 | 11.89 | 161044.59 | 946.35 | 685.61 | 8992.72 | 330.63 | 665.39 | 441.2 | 17309.15 | 491.51 | 238594.23 | 34.71
17 | 6798.45 | 10632.43 | 2125.59 | 5630.07 | 0 | 9045.55 | 642.78 | 19815.5 | 356.93 | 978.27 | 373.45 | 155771.3 | 853.71 | 697.17 | 9857.05 | 350.74 | 697.48 | 442.51 | 17291.44 | 535.51 | 242895.93 | 34.71
18 | 7001.16 | 1283.06 | 2130.1 | 5810.62 | 0 | 9314.97 | 705.63 | 21552.83 | 341.26 | 979.82 | 268.11 | 173688.53 | 949.41 | 666.08 | 10622.1 | 356.47 | 661.47 | 449.1 | 17771.33 | 560.24 | 255112.29 | 34.55
19 | 6743.11 | 11126.55 | 2065.66 | 5131.71 | 0 | 8545.52 | 667.34 | 18008.86 | 324.77 | 820.72 | 334.29 | 150698.71 | 853.08 | 600.69 | 9830.06 | 338.84 | 683.4 | 421.15 | 16390.65 | 485.73 | 234070.84 | 34.55
20 | 6642.25 | 488.44 | 2012.85 | 5723.67 | 0 | 8977.89 | 710.78 | 20623.89 | 365.38 | 1083.4 | 310.55 | 169760.61 | 980 | 680.75 | 9196.6 | 334.28 | 593.2 | 446.78 | 16731.83 | 540.92 | 246204.07 | 34.55
21 | 6086.84 | 246.42 | 2018.97 | 5642.69 | 1.87 | 8980.53 | 740.65 | 19836.01 | 358.18 | 1227.39 | 307.21 | 148048.01 | 922.08 | 671.99 | 10280.7 | 323.79 | 592.65 | 438.88 | 16372.55 | 540.21 | 223637.62 | 34.55
22 | 6767.94 | 399.56 | 795.54 | 5544.2 | 296.37 | 9011.4 | 688.5 | 22045 | 346.94 | 760.97 | 257.28 | 159785.25 | 886.28 | 660.49 | 9897.81 | 344.94 | 616.14 | 431.08 | 16408.63 | 651.66 | 236595.98 | 34.55
23 | 6248.82 | 25038.85 | 2244.01 | 5352.19 | 5.74 | 8450.97 | 664.57 | 20354.23 | 315.57 | 961.3 | 257.76 | 180866.97 | 689.5 | 614.12 | 9751.17 | 316.01 | 596.54 | 417.34 | 16945.36 | 750.2 | 280841.22 | 34.55
24 | 6754.64 | 6009.72 | 98.86 | 5684.18 | 0 | 8896.91 | 705.98 | 21062.05 | 318.09 | 1054.6 | 265.21 | 162257.58 | 911.73 | 713.56 | 8717.72 | 334.38 | 652.99 | 432.94 | 16959.65 | 775.69 | 242606.48 | 34.55
25 | 6597.99 | 61512.84 | 1131.7 | 5582.3 | 1.94 | 9470.88 | 721.38 | 21637.18 | 322.56 | 1026.96 | 399.1 | 184830.67 | 556.35 | 666.92 | 9825.65 | 327.05 | 753.57 | 445.38 | 21784.1 | 757.83 | 328352.35 | 34.38
26 | 7153.82 | 458.88 | 1420.94 | 5643.74 | 0 | 9663.19 | 733.1 | 18250.63 | 335.55 | 1069.36 | 289.15 | 231420.99 | 1094.55 | 731.58 | 8947.5 | 367.23 | 739.91 | 437.05 | 24531.64 | 797.11 | 314085.92 | 34.38
27 | 7263.9 | 85217.04 | 1263.95 | 6012.71 | 13.75 | 9513.79 | 783.23 | 20424.79 | 375.8 | 1117.62 | 227.25 | 170962.09 | 984.47 | 725 | 9964.21 | 380.3 | 708.49 | 448.65 | 24294.7 | 861.16 | 341542.9 | 34.38
28 | 5986.63 | 43120.15 | 1283.78 | 5175.44 | 11.94 | 9208.09 | 743.49 | 18697.88 | 363.25 | 1028.75 | 272.62 | 161039.95 | 860.71 | 674.06 | 9650.96 | 327.59 | 636.2 | 445.93 | 23506.16 | 758.83 | 283792.41 | 34.38
29 | 6433.91 | 539.95 | 1133.9 | 5104.12 | 0 | 9390.38 | 674.01 | 21557.72 | 354.28 | 958.98 | 304.24 | 171617.91 | 868.06 | 671.85 | 10121.34 | 331.27 | 656.92 | 426.52 | 23079.45 | 761.17 | 254985.98 | 34.38
30 | 6452.99 | 435.13 | 2744.87 | 5370.94 | 0 | 9533.69 | 690.83 | 19710.52 | 333.86 | 1001.72 | 292.42 | 136711.37 | 791.8 | 642.1 | 10551.39 | 337.97 | 617.14 | 429.4 | 23236.18 | 757.5 | 220641.82 | 34.38
31 | 7363.75 | 20635.7 | 8751.49 | 5609.55 | 0 | 9785.27 | 781.78 | 23103.15 | 321.98 | 1033.44 | 297.13 | 160108.65 | 1317.04 | 726 | 11821.25 | 360.02 | 692.98 | 454.29 | 24849.1 | 725.02 | 278737.59 | 34.38
Загальний обсяг газу, м3 | 205964.17 | 331262.58 | 142058.61 | 166917.86 | 331.61 | 274680.09 | 21384.75 | 592142.13 | 10157.96 | 29965.47 | 8688.94 | 5546170.89 | 27611.96 | 20358.49 | 292595.33 | 10200.18 | 19427.19 | 13401.79 | 587932.78 | 17329.08 |  | 34.6418 | Столбец X не трогать, данные пересчитываются и переносятся из Паспорта!
31
| Начальник служби ГВ та М | [18 empty] | А.М. Левкович
|  | Керівник служби, відповідальної за облік газу | [11 empty] | підпис | [6 empty] | прізвище
ПАТ "УКРТРАНСГАЗ"
Філія УМГ"Харківтрансгаз" | [19 empty] | Лист 2
Краматорське ЛВУМГ
Додаток до Паспорту фізико-хімічних показників природного газу
переданого Краматорським ЛВУМГ та прийнятого ПАТ "ДОНЕЦЬКОБЛГАЗ" по УГГ м.Красноармійськ,
УГГ м. Краматорськ, УГГ м.Костянтинівка, УГГ м Слов'янськ, УГГ м. Артемівськ
з газопроводу Амвросіївка-Горлівка-Слов'янськ, Краматорськ-Донецьк-Маріуполь за період з 01.10.2016 по 31.10.2016
Число місяця | [20 empty] | Загальний обсяг газу, м3 | Теплота згоряння ниижа, (за поточну добу та середньозважене значення за місяць) МДж/м3
| ГРС Широкий Шлях | ГРС Очеретино | ГРС Слов'янська ДРЕС 1 | ГРС Слов'янська ДРЕС 2 | ГРС Красний Лиман | ГРС Рай Олександрівка | ГРС Малинівка | ГРС Правдинська ПТФ | ГРС Артемівськ | ГРС Бахмутська ПТФ | ГРС Часов Яр (1 споживач) | ГРС Северськ | ГРС р/г ім. "Горького" | ГРС р/г ім. "Правди і Кірова" | ГРС р/г ім. "Кірова" | ГРС Тимірязєва | ГРС Вуглегірська ДРЕС 1 | ГРС Вуглегірська ДРЕС 2 | ГРС Козаченко
1 | 5899.3 | 251.51 | 2525.43 | 27697.27 | 2465.33 | 112.9 | 386.54 | 614.37 | 18493.3 | 32494.06 | 17353.2 | 1675.76 | 343.15 | 191.14 | 227.16 | 142.37 | 4816.46 | 0 | 380.19 |  | 115689.25 | 35.01
2 | 5856.68 | 248.71 | 2419.57 | 28829.94 | 1008.36 | 108.5 | 362.83 | 495.49 | 14808.38 | 32322.3 | 18036.69 | 1623.62 | 332.86 | 187 | 219.51 | 131.8 | 4736.89 | 0 | 392.28 |  | 111729.13 | 35.01
3 | 5222.04 | 267.28 | 2470.84 | 0 | 1015.68 | 116.13 | 375.28 | 552.75 | 13735.83 | 32353.5 | 18799.39 | 1695.78 | 352.21 | 216.64 | 206.29 | 134.84 | 4813.71 | 5149.66 | 567.85 |  | 87477.85 | 34.77
4 | 6274.51 | 300.25 | 2627.09 | 0 | 1998.12 | 121.75 | 402.41 | 593.81 | 20282.74 | 32388.57 | 17860.87 | 1768.63 | 365.22 | 188.94 | 215.43 | 140.36 | 5024.48 | 3298.61 | 838.17 |  | 93851.79 | 34.77
5 | 6021.08 | 268.28 | 2473.48 | 132308.71 | 1242.35 | 115.69 | 382.33 | 550.06 | 18156.22 | 31806.54 | 22482.48 | 1674.13 | 340.1 | 193.42 | 219.15 | 135.78 | 4714.9 | 0 | 636.63 |  | 223084.7 | 34.77
6 | 5624.83 | 267.76 | 2375.32 | 0 | 687.01 | 115.53 | 413.02 | 687.5 | 18364.07 | 28337.52 | 18780.18 | 1775 | 345.88 | 194.13 | 219.04 | 139.49 | 4934.98 | 0 | 298.94 |  | 83261.26 | 34.77
7 | 5895.22 | 274.81 | 2467.5 | 133960.35 | 792.88 | 120.3 | 400.09 | 313.03 | 19833.14 | 30845.42 | 17937.95 | 1778.63 | 339.97 | 200.05 | 226.45 | 140.15 | 4974 | 0 | 170.08 |  | 220499.94 | 34.77
8 | 5936.78 | 274.84 | 2608.34 | 119774.39 | 2352.18 | 116.41 | 390.75 | 585.99 | 19474.27 | 31429.85 | 20458.57 | 1669.64 | 349.48 | 196.9 | 200.18 | 147.07 | 4792.56 | 134791.77 | 560.72 |  | 345549.97 | 34.77
9 | 5692.08 | 257.6 | 2476.84 | 38953.56 | 997.86 | 112.11 | 388.61 | 391.71 | 18979.07 | 30002.02 | 18191.17 | 1637.75 | 346.02 | 190.15 | 206.09 | 137.61 | 4675.51 | 0 | 546.48 |  | 123635.76 | 34.77
10 | 5636.8 | 277.8 | 2473.34 | 27241.32 | 1523.29 | 112.07 | 370.09 | 430.1 | 18810.65 | 30047.82 | 20150.16 | 1667.96 | 346.03 | 145.45 | 214.76 | 134.8 | 4711.82 | 0 | 575.32 |  | 114294.26 | 34.77
11 | 5540.13 | 282.97 | 2518.83 | 30067.51 | 1637.65 | 119.5 | 373.04 | 498.83 | 18981.55 | 30180.43 | 17675.79 | 1660.27 | 348.52 | 194.86 | 217.55 | 140.65 | 4682.89 | 0 | 505.67 |  | 115120.97 | 34.71
12 | 5712.01 | 262.8 | 2378.27 | 33138.73 | 1518.36 | 112.25 | 374.43 | 494.59 | 18508.73 | 31514.28 | 18864.99 | 1595.25 | 341 | 189.17 | 209.23 | 139.9 | 4576.9 | 0 | 509.63 |  | 119930.89 | 34.71
13 | 5158.57 | 314.06 | 2527.94 | 0 | 1696.03 | 129.84 | 421.58 | 301.74 | 18713.86 | 32536.41 | 17906.56 | 1835.28 | 365.31 | 212.22 | 218.15 | 140.28 | 4954.89 | 0 | 495.66 |  | 87432.72 | 34.71
14 | 6411.57 | 276.29 | 2861.61 | 0 | 1888.98 | 124.77 | 447.87 | 237.71 | 21207.57 | 30820.96 | 18443.18 | 1913.74 | 363.74 | 215.62 | 235.61 | 147.29 | 6284.86 | 42998.33 | 1186.88 |  | 134879.7 | 34.71
15 | 5924.43 | 309.76 | 2692.14 | 44566.1 | 3319.05 | 133.54 | 455.21 | 608.63 | 21383.78 | 24324.75 | 19244.8 | 1886.19 | 371.8 | 200.82 | 231.99 | 156.62 | 5378.44 | 72023.59 | 635.68 |  | 203211.64 | 34.71
16 | 5797.56 | 306.98 | 2631.71 | 39580.3 | 2361.2 | 129.9 | 410.93 | 613.03 | 20801.32 | 18569.09 | 19932.49 | 1819.94 | 543.72 | 201.61 | 230.2 | 148.28 | 5185.17 | 60749.72 | 608.45 |  | 180013.15 | 34.71
17 | 5755.05 | 292.32 | 2628.76 | 37153.73 | 1713.27 | 128.41 | 424.02 | 539.4 | 20830.73 | 11833.72 | 32207.42 | 1788.84 | 637.9 | 230.73 | 230.99 | 145.99 | 5222.42 | 156281.18 | 492.09 |  | 278044.88 | 34.71
18 | 5765.76 | 317.18 | 2450.29 | 55899.6 | 1721.81 | 125.28 | 412.3 | 449.58 | 20805.1 | 23735.88 | 31073.66 | 2170.13 | 666.51 | 199.59 | 248.32 | 144.68 | 5121.84 | 39501.77 | 439.62 |  | 190809.28 | 34.55
19 | 5529.3 | 260.73 | 2374.13 | 40347.35 | 1268.36 | 128.6 | 419.57 | 450.8 | 18814.77 | 27956.43 | 20921.17 | 2044.13 | 576.68 | 194.46 | 225.97 | 141.99 | 4687.38 | 0 | 197.98 |  | 126341.82 | 34.55
20 | 5699.13 | 317.53 | 2604.67 | 35028.07 | 1632.95 | 127.03 | 422.36 | 486.35 | 19911.1 | 27966.58 | 19700.23 | 2283.82 | 654.03 | 224.59 | 221.66 | 153.74 | 5003.35 | 478.15 | 195.53 |  | 122915.34 | 34.55
21 | 5519.01 | 296.75 | 2576.72 | 33627.13 | 1444.78 | 137.15 | 404.52 | 394.73 | 20195.19 | 26098.64 | 18401.92 | 2260.35 | 602.47 | 213.17 | 235.61 | 149.91 | 5288.06 | 113454.32 | 178.7 |  | 231300.43 | 34.55
22 | 5349.63 | 271.92 | 2432.16 | 29097.52 | 2418.92 | 119.92 | 404.09 | 487.83 | 20020.82 | 26234.13 | 21836.4 | 2420.54 | 603.56 | 195.81 | 215.56 | 147.61 | 4783.44 | 139191.92 | 165.29 |  | 256231.78 | 34.55
23 | 5574.06 | 254.38 | 2286.42 | 30147.77 | 1390.63 | 115.56 | 386.38 | 379.69 | 19160.63 | 29696.41 | 22331.47 | 2179.4 | 587.39 | 191.33 | 204.58 | 141.7 | 4626.72 | 23965.01 | 168.02 |  | 143619.53 | 34.55
24 | 5668.44 | 279.15 | 2433.88 | 38588.41 | 1313.6 | 130.81 | 412.51 | 340.99 | 19709.66 | 30416.08 | 10008.83 | 2392.84 | 631.33 | 201.62 | 222.03 | 145.77 | 5230.4 | 0 | 191.44 |  | 118126.35 | 34.55
25 | 5708.43 | 282.41 | 2485 | 45713.78 | 1977.23 | 126.55 | 427.9 | 653.29 | 20344.86 | 10488.87 | 10026.49 | 2301.84 | 608.84 | 208.35 | 246.83 | 149.37 | 5285.65 | 0 | 201.29 |  | 107035.69 | 34.38
26 | 6166.28 | 279.4 | 2687.81 | 34633 | 1675.02 | 130.34 | 435.61 | 603.31 | 20399.41 | 31715.79 | 8031.1 | 2459.29 | 645.52 | 210.06 | 228.92 | 148.64 | 5490.36 | 0 | 203.15 |  | 115939.86 | 34.38
27 | 6056.24 | 310.67 | 2647.69 | 33738.53 | 2290.7 | 129.79 | 428.57 | 592.46 | 20613.19 | 30559.41 | 9129.74 | 2572.44 | 664.79 | 259.16 | 231.68 | 153.98 | 5476.79 | 200112.46 | 190.91 |  | 315968.29 | 34.38
28 | 5213.96 | 261.73 | 2619.02 | 0 | 1089.43 | 126.79 | 389.55 | 558.81 | 20697.96 | 29006.52 | 8668.27 | 2392.53 | 564.71 | 260.85 | 232.97 | 144.09 | 5302.94 | 115096.31 | 165.32 |  | 192626.44 | 34.38
29 | 5630.93 | 267.07 | 2570.23 | 0 | 2565.41 | 127.19 | 392.42 | 374.14 | 20157.57 | 31235.63 | 10378.26 | 2329.3 | 594.51 | 244.4 | 205.16 | 151.04 | 4935.59 | 35147.92 | 163.12 |  | 117306.77 | 34.38
30 | 5680.87 | 267.45 | 2452.1 | 60818.8 | 1522.65 | 115.55 | 374.08 | 469.38 | 18987.26 | 30325.35 | 9530.25 | 2279.42 | 579.17 | 261.47 | 212.58 | 146.13 | 5183.73 | 27740.39 | 153.84 |  | 166946.63 | 34.38
31 | 6067.37 | 284.41 | 2844.25 | 42397.87 | 1828.82 | 123.9 | 430.33 | 589.14 | 22917.3 | 31283.89 | 17002.81 | 2502.26 | 642.14 | 249.26 | 255.47 | 146.86 | 6718.16 | 0 | 193.78 |  | 136284.24 | 34.38
Загальний обсяг газу, м3 | 177988.05 | 8684.8 | 78621.38 | 1173309.74 | 52357.91 | 3794.06 | 12519.22 | 15339.24 | 604100.03 | 878526.85 | 551366.49 | 62054.7 | 15054.56 | 6462.97 | 6915.12 | 4468.79 | 157615.29 | 1169981.11 | 12208.71 |  | 12882720.34 | 34.6247
| Начальник Краматорського ЛВУМГ | [18 empty] | С.Г. Таушан
|  | Керівник підрозділу підприємства | [11 empty] | підпис | [6 empty] | прізвище
| Начальник служби ГВ та М | [18 empty] | А.М. Левкович
|  | Керівник служби, відповідальної за облік газу | [11 empty] | підпис | [6 empty] | прізвище

## Лист1
Данные по объекту SLTES1 (осн.) за 8/16. |  |  |  |  | Данные по объекту Ugl_4 (осн.) за 8/16.
День | V, м3 | V, м3 |  |  | День | V, м3 | dP, кгс/м2 | Pабс, кгс/см2 | T, °C | ABC
1 | 0 | 0 | 0 |  | 1 | 0 | 0 | 10.64 | 28.24
2 | 0 | 0 | 0 |  | 2 | 0 | 0 | 10.3 | 28.28
3 | 5149.66 | 0 | 5149.66 |  | 3 | 0 | 0 | 9.87 | 24.46
4 | 3298.61 | 0 | 3298.61 |  | 4 | 0 | 0 | 9.46 | 27.45 | B
5 | 0 | 0 | 0 |  | 5 | 0 | 0 | 9.2 | 28.83
6 | 0 | 0 | 0 |  | 6 | 0 | 0 | 8.93 | 30.29
7 | 0 | 0 | 0 |  | 7 | 0 | 0 | 8.56 | 28.44
8 | 70286.07 | 64505.7 | 134791.77 |  | 8 | 64505.7 | 12.94 | 9.89 | 25.17 | A
9 | 0 | 0 | 0 |  | 9 | 0 | 0 | 9.79 | 29.73
10 | 0 | 0 | 0 |  | 10 | 0 | 0 | 9.22 | 29.81 | B
11 | 0 | 0 | 0 |  | 11 | 0 | 0 | 8.88 | 31.08
12 | 0 | 0 | 0 |  | 12 | 0 | 0 | 8.6 | 31.53
13 | 0 | 0 | 0 |  | 13 | 0 | 0 | 8.28 | 28.3
14 | 7350.56 | 35647.77 | 42998.33 |  | 14 | 35647.77 | 7.072 | 8.33 | 18.5 | A
15 | 0 | 72023.59 | 72023.59 |  | 15 | 72023.59 | 12.359 | 9.94 | 21.28 | A
16 | 8382.28 | 52367.44 | 60749.72 |  | 16 | 52367.44 | 9.859 | 9.99 | 23.07 | A
17 | 42544.48 | 113736.7 | 156281.18 |  | 17 | 113736.7 | 18.448 | 10.87 | 18.69 | AB
18 | 132.36 | 39369.41 | 39501.77 |  | 18 | 39369.41 | 7.88 | 10.09 | 23.81 | A
19 | 0 | 0 | 0 |  | 19 | 0 | 0 | 9.65 | 26.86
20 | 478.15 | 0 | 478.15 |  | 20 | 0 | 0 | 9.4 | 28.74
21 | 1103.38 | 112350.94 | 113454.32 |  | 21 | 112350.94 | 18.322 | 9.53 | 27.52 | A
22 | 0 | 139191.92 | 139191.92 |  | 22 | 139191.92 | 21.696 | 9.89 | 20.34 | A
23 | 0 | 23965.01 | 23965.01 |  | 23 | 23965.01 | 2.66 | 9.45 | 28.07 | A
24 | 0 | 0 | 0 |  | 24 | 0 | 0 | 8.67 | 25.26
25 | 0 | 0 | 0 |  | 25 | 0 | 0 | 8.37 | 23.31
26 | 0 | 0 | 0 |  | 26 | 0 | 0 | 8.08 | 20.71 | B
27 | 6232.41 | 193880.05 | 200112.46 |  | 27 | 193880.05 | 64.506 | 8.89 | 23.97 | A
28 | 27156.86 | 87939.45 | 115096.31 |  | 28 | 87939.45 | 14.55 | 10.35 | 19.37 | A
29 | 8809.47 | 26338.45 | 35147.92 |  | 29 | 26338.45 | 4.194 | 10.01 | 26.41 | A
30 | 1224.8 | 26515.59 | 27740.39 |  | 30 | 26515.59 | 4.019 | 9.85 | 26.44 | A
31 | 0 | 0 | 0 | 1169981.11 | 31 | 0 | 0 | 9.37 | 17.79
Итого | 267909.88 | 905399.84 | 1173309.72 |  | Итого | 987832.01 | 0 | 10.64 | 28.24 | AB

## Додаток (2)
ПАТ "УКРТРАНСГАЗ"
Філія УМГ"Харківтрансгаз" | [19 empty] | Лист 2
Краматорське ЛВУМГ
переданого Краматорським ЛВУМГ та прийнятого ПАТ "ДОНЕЦЬКОБЛГАЗ" по УГГ м.Красноармійськ,
УГГ м. Краматорськ, УГГ м.Костянтинівка, УГГ м Слов'янськ, УГГ м. Артемівськ
з газопроводу Амвросієвка-Горловка-Слов'янськ, Краматорськ-Донецьк-Маріуполь за період з 01.04.2016 по 30.04.2016
Число місяця | [20 empty] | Загальний обсяг газу, м3 | Теплота згоряння ниижа, (за поточну добу та середньозважене значення за місяць) МДж/м3
| ГРС Широкий Шлях | ГРС Очеретино | ГРС Слов'янська ДРЕС 1 | ГРС Слов'янська ДРЕС 2 | ГРС Красний Лиман | ГРС Рай Олександрівка | ГРС Малинівка | ГРС Правдинська ПТФ | ГРС Артемівськ | ГРС Бахмутська ПТФ | ГРС Часов Яр | ГРС Северськ | ГРС р/г ім. "Горького" | ГРС р/г ім. "Правди і Кірова" | ГРС р/г ім. "Кірова" | ГРС Тимірязєва | ГРС Вуглегірська ДРЕС 1 | ГРС Вуглегірська ДРЕС 2 | ГРС Козаченко
1 | 10050.68 | 4933.27 | 7025.28 | 47783.75 | 50199.93 | 954.92 | 1217.82 | 5325.06 | 6542.88 | 62845.35 | 48886.18 | 18838.57 | 6974.18 | 2345.04 | 1889.49 | 1687.93 | 23761.23 | 25449.16 | 3899.06 |  | 326710.72 | 0 | Если в первом числе месяца у нас не было измерения ФХП, то в X15 вводим последнее значение Теплоты сгорания низшей вручную из прошлого месяца!
2 | 12115.64 | 7107.59 | 8092.88 | 0 | 66214.99 | 934.78 | 1481.1 | 7027.44 | 8508.54 | 71687.17 | 63565.76 | 23181.12 | 8971.52 | 2879.69 | 2384.17 | 2045.56 | 41095.14 | 43140.7 | 6155.78 |  | 370433.79 | 0
3 | 11759.98 | 7426.88 | 7932.06 | 66090.5 | 65973.59 | 1160.18 | 1446.03 | 6867.22 | 8313.25 | 74804.15 | 61814.6 | 22693.49 | 8671.1 | 2776.91 | 2294.73 | 2050.9 | 38382.77 | 40433.67 | 5274.18 |  | 430892.01 | 34.77
4 | 11285.75 | 6787.24 | 7504.54 | 0 | 61181.82 | 1132.29 | 1314.66 | 6210.03 | 7524.69 | 66606.06 | 56282.68 | 20533.55 | 7851.12 | 2541 | 2224.5 | 1908.71 | 32068.89 | 33977.6 | 4860.64 |  | 326935.13 | 34.77
5 | 9768.16 | 5410.82 | 5828.75 | 39726.34 | 50026.59 | 862.85 | 1091.98 | 5630.75 | 6722.73 | 66703.75 | 50954.84 | 17135.2 | 6462.25 | 2110.88 | 1909.51 | 1633.07 | 26900.21 | 28533.28 | 3790.46 |  | 327411.96 | 34.77
6 | 9062.25 | 4558.38 | 5361.64 | 0 | 46692.94 | 800.4 | 1003.23 | 5282.13 | 6285.36 | 55719.94 | 49620.98 | 16936.66 | 6430.33 | 2071.35 | 1826 | 1526.1 | 22074.18 | 23600.28 | 3129.58 |  | 258852.15 | 34.77
7 | 8656.07 | 3434.63 | 4755.58 | 58739.49 | 34390.89 | 600.59 | 851.62 | 4557.38 | 5409 | 49380.62 | 41697.07 | 13971.84 | 5345.45 | 1723.93 | 1562.38 | 1193.69 | 16607.58 | 17801.27 | 2536.31 |  | 270679.08 | 34.77
8 | 8089.48 | 3057.93 | 3801.34 | 0 | 10973.82 | 386.01 | 610.08 | 2553.94 | 3164.02 | 42137.02 | 30724.23 | 8507.55 | 3655.91 | 1206.04 | 1157.88 | 869.32 | 12165.83 | 13035.15 | 2010.98 |  | 146095.55 | 34.77
9 | 7361.49 | 1553.88 | 3418.27 | 0 | 5467.22 | 327.24 | 466.32 | 1594.11 | 2060.43 | 39619.02 | 28651.92 | 7266.3 | 3088.83 | 1069.33 | 880.99 | 716.51 | 11443.01 | 12159.52 | 2518.18 |  | 127144.39 | 34.77
10 | 7621.28 | 1704.87 | 3525.82 | 0 | 7588.29 | 339.37 | 499.96 | 1888.27 | 2388.23 | 34901.32 | 27992.61 | 7162.02 | 2859.09 | 1024.39 | 917.48 | 701.15 | 11641.63 | 12342.78 | 1951.97 |  | 125098.56 | 34.77
11 | 7354.01 | 1153.83 | 3254.79 | 0 | 7535.56 | 289.99 | 389.75 | 1297.27 | 1687.02 | 32119.61 | 27779.23 | 5476.11 | 2270.98 | 897.4 | 724.26 | 621.85 | 10945.88 | 11567.73 | 1884.67 |  | 115365.27 | 34.71
12 | 6924.23 | 1151.02 | 3015.48 | 0 | 7427.21 | 286.36 | 392.86 | 1243.19 | 1636.05 | 34684.2 | 26064.54 | 5052.77 | 2281.14 | 926.09 | 721.97 | 612.35 | 10388.97 | 11001.32 | 1852.45 |  | 113809.75 | 34.71
13 | 7230.39 | 1161.21 | 3114.81 | 54802.56 | 7197.64 | 244.42 | 371.78 | 1144.84 | 1516.62 | 31692.34 | 25896.64 | 5660.05 | 1652.06 | 896.27 | 674.83 | 497.6 | 9710.77 | 10208.37 | 1538.47 |  | 163673.2 | 34.71
14 | 7603.42 | 1170.1 | 3235.77 | 0 | 8186.06 | 301.69 | 392.46 | 1064.38 | 1456.84 | 33027.33 | 28380.35 | 5272.8 | 1631.55 | 902.33 | 744.2 | 377.86 | 11254.65 | 11632.51 | 1826.32 |  | 116634.3 | 34.71
15 | 8611.49 | 1846 | 4090.61 | 0 | 11348.48 | 376.61 | 559.55 | 1510.58 | 2070.13 | 33779.22 | 29711.79 | 7360.57 | 2186.5 | 1183.89 | 1018.61 | 450.73 | 13735.54 | 14186.27 | 1878.08 |  | 134026.57 | 34.71
16 | 8973.05 | 2398.03 | 5322.18 | 2594.47 | 18655.86 | 559.7 | 752.22 | 1785.38 | 2537.6 | 33700.68 | 36501.2 | 10963.28 | 3281.78 | 1611.42 | 1352.66 | 651.25 | 18058.04 | 18709.29 | 2725.6 |  | 168408.09 | 34.71
17 | 7758.04 | 1773.75 | 4514.81 | 0 | 13006.6 | 390.84 | 494.8 | 1713.67 | 2208.47 | 28820.1 | 38035.55 | 8333.4 | 2293.96 | 1159.24 | 995.83 | 457.87 | 12191.05 | 12648.92 | 1366.07 |  | 136796.9 | 34.71
18 | 6756.52 | 1203.01 | 3726.06 | 0 | 8263.39 | 293.88 | 436.8 | 1320.27 | 1757.07 | 29866.33 | 29981.92 | 5494.41 | 1344.89 | 844.53 | 714.62 | 247.93 | 9276.6 | 9524.53 | 653.83 |  | 111052.76 | 34.55
19 | 7309.77 | 1209.17 | 4078.03 | 2640.55 | 8797.73 | 310.81 | 462.85 | 1184.03 | 1646.88 | 32536.72 | 16206.7 | 6353.3 | 1685.9 | 949.31 | 890.07 | 364.43 | 10910.93 | 11275.36 | 1433.65 |  | 108812.54 | 34.55
20 | 7698.97 | 1669.34 | 4568.77 | 73517.6 | 15027.86 | 408.66 | 526.53 | 260.78 | 787.31 | 30584.73 | 13171.16 | 8524.33 | 3850.39 | 1172.4 | 1086.62 | 493.44 | 15469.68 | 15963.12 | 2148.49 |  | 194781.69 | 34.55
21 | 10725.68 | 2554.43 | 6214.47 | 33029.21 | 26267.98 | 664.92 | 941.72 | 2229.65 | 3171.37 | 37690.65 | 17811.07 | 12763.33 | 6564.96 | 2015.29 | 1596.02 | 775.36 | 24682.08 | 25457.44 | 3498.88 |  | 215155.63 | 34.55
22 | 9826.69 | 2924.47 | 6261.91 | 0 | 25855.3 | 636.63 | 920.38 | 2098.7 | 3019.08 | 37332.23 | 18233.19 | 13292.39 | 4550.21 | 2085.24 | 1613.84 | 772.19 | 22294.53 | 23066.72 | 2467.09 |  | 174783.7 | 34.55
23 | 7736.09 | 2329.35 | 5142.2 | 2594.53 | 17510.77 | 417.57 | 719.27 | 1827 | 2546.27 | 35684.09 | 13782.29 | 10370.35 | 2918.62 | 1640.35 | 1236.18 | 555.1 | 18298.41 | 18853.51 | 1941.77 |  | 144161.95 | 34.55
24 | 7494.74 | 2006.62 | 5183.52 | 0 | 15322.54 | 438.26 | 691.6 | 1509.88 | 2201.48 | 34881.97 | 12740.94 | 9722.16 | 2516.24 | 1523.74 | 1064.29 | 531.82 | 14719.98 | 15251.8 | 1565.44 |  | 127801.58 | 34.55
25 | 7750.39 | 1997.32 | 5197.85 | 67476.73 | 17044.15 | 436.17 | 725.99 | 1326.13 | 2052.12 | 34715.09 | 13620.08 | 9508.92 | 2643.05 | 1326.8 | 1099.94 | 509.36 | 15339.09 | 15848.45 | 1925.63 |  | 198617.63 | 34.38
26 | 7061.49 | 1996.78 | 5029.23 | 0 | 15340.43 | 443.1 | 679.09 | 1525.95 | 2205.04 | 35345.36 | 12848.46 | 8759.6 | 2349.44 | 1318.46 | 988.03 | 478.63 | 14182.43 | 14661.06 | 1918.51 |  | 125212.58 | 34.38
27 | 8069.06 | 2347.72 | 5685.37 | 0 | 19324.17 | 585.25 | 777.54 | 1839.7 | 2617.24 | 38744.96 | 16163.08 | 10771.8 | 3053.58 | 1692.59 | 1205.45 | 610.45 | 17233.49 | 17843.94 | 2423.28 |  | 148565.39 | 34.38
28 | 8079.84 | 2285.71 | 6022.34 | 0 | 17884.11 | 549.24 | 814.64 | 1777.56 | 2592.2 | 42120.47 | 16130.76 | 10765.36 | 3019.39 | 1644.71 | 1198.68 | 556.16 | 18668.93 | 19225.09 | 2606.35 |  | 153335.19 | 34.38
29 | 7642.33 | 1819.27 | 5547.87 | 62879.19 | 15542.33 | 483.16 | 657.8 | 1505.03 | 2162.83 | 36503.34 | 12997.35 | 9089.86 | 2559.18 | 1288.26 | 896.27 | 438.16 | 15293.89 | 15732.05 | 1591.72 |  | 193038.17 | 34.38
30 | 7876.88 | 2241.46 | 6336.74 | 0 | 18486.98 | 558.68 | 792.87 | 1716.49 | 2509.36 | 38415.36 | 14118.04 | 10856.57 | 3174.07 | 1497.86 | 1176.13 | 537.59 | 18637.65 | 19175.24 | 2262.25 |  | 148107.97 | 34.38
Загальний обсяг газу, м3 | 254253.86 | 83214.08 | 152788.97 | 511874.92 | 692735.23 | 16174.57 | 22483.3 | 76816.81 | 99300.11 | 1256649.18 | 880365.21 | 330617.66 | 116137.67 | 46324.74 | 38045.63 | 24873.07 | 537433.06 | 562306.13 | 75635.69 |  | 5702394.2 | 30.4016 | Столбец X не трогать, данные пересчитываются и переносятся из Паспорта!
31