## Паспорт
ПАТ "УКРТРАНСГАЗ"
Філія УМГ"Харківтрансгаз"
Сєвєродонецьке ЛВУМГ
Вимірювальна хіміко-аналітична лабораторія
Свідоцтво про атестацію № РЬ 089/2014 дійсне до 06.06.2017 р.
ПАСПОРТ ФІЗИКО-ХІМІЧНИХ ПОКАЗНИКІВ ПРИРОДНОГО ГАЗУ
переданого Краматорським ЛВУМГ та прийнятого РВУ "Донецькавтогаз" по АГНКС м.Маріуполь
з газопроводу Краматорськ-Донецьк-Маріуполь за період з 01.10.2016р. по 31.10.2016р.
| число місяця | Компонентний склад, % мол. | [9 empty] | Точка роси вологи (Р=3,92 МПа) | Точка роси вуглеводнів , 0С | Густина, кг/м3 | Теплота згоряння нижча, ккал/м3 | Число Воббе вище, ккал/м3 | Теплота згоряння нижча, МДж/м3 | Число Воббе вище МДж/м3 | Маса механ. домішок, г/100м3 | Масова концентрація меркаптанової сірки, г/м3 | Масова концентрація сірководню, г/м3
|  | Метан | Этан | Пропан | і-Бутан | н-Бутан | Пентани | Гексан та вищі | Азот | Діоксид вуглецю | Кисень
при 200С; 101,325 кПа
| 1 | [20 empty] | 0
| 2 | [20 empty] | 0
| 3 | 92.622 | 3.9533 | 0.9843 | 0.127 | 0.1974 | 0.1141 | 0.0594 | 1.6187 | 0.3151 | 0.0087 |  |  | 0.7249 | 8305 | 11856 | 34.77 | 49.64 |  |  |  | 100 | ОК
| 4 | [20 empty] | 0
| 5 | [20 empty] | 0
| 6 | [20 empty] | 0
| 7 | [20 empty] | 0
| 8 | [20 empty] | 0
| 9 | [20 empty] | 0
| 10 | [20 empty] | 0
| 11 | 91.4341 | 3.95 | 1.138 | 0.149 | 0.2474 | 0.1434 | 0.1144 | 2.0997 | 0.714 | 0.01 | -7.1 | -6.2 | 0.7373 | 8291 | 11733 | 34.71 | 49.12 | відс. | 0.006 | 0.0001 | 100 | ОК
| 12 | [20 empty] | 0
| 13 | [20 empty] | 0
| 14 | [20 empty] | 0
| 15 | [20 empty] | 0
| 16 | [20 empty] | 0
| 17 | [20 empty] | 0
| 18 | 91.3931 | 4.3417 | 1.0327 | 0.1211 | 0.1805 | 0.0843 | 0.0477 | 2.3235 | 0.4646 | 0.0108 |  |  | 0.7315 | 8252 | 11725 | 34.55 | 49.09 |  |  |  | 100 | ОК
| 19 | [20 empty] | 0
| 20 | [20 empty] | 0
| 21 | [20 empty] | 0
| 22 | [20 empty] | 0
| 23 | [20 empty] | 0
| 24 | [20 empty] | 0
| 25 | 90.935 | 4.5343 | 1.0251 | 0.1014 | 0.1573 | 0.0596 | 0.0227 | 2.7272 | 0.4262 | 0.0112 |  |  | 0.7321 | 8212 | 11664 | 34.38 | 48.84 |  |  |  | 100 | ОК
| 26 | [20 empty] | 0
| 27 | [20 empty] | 0
| 28 | [20 empty] | 0
| 29 | [20 empty] | 0
| 30 | [20 empty] | 0
| 31 | [20 empty] | 0
|  | Начальник Сєвєродонецького ЛВУМГ | [12 empty] | Ю.О. Головко
|  |  | Підрозділу підприємства, якому підпорядкована ВХАЛ | [7 empty] | підпис |  |  |  | прізвище
|  | Інженер ВХАЛ | [12 empty] | М.О. Єрьоменко
|  |  | ВХАЛ, де здійснювались аналізи газу | [7 empty] | підпис |  |  |  | прізвище

## Додаток
ПАТ "УКРТРАНСГАЗ"
Філія УМГ"Харківтрансгаз"
Ялтинський ПМ Краматорського ЛВУМГ
Додаток до Паспорту фізико-хімічних показників природного газу
переданого Краматорським ЛВУМГ та прийнятого РВУ "Донецькавтогаз" по АГНКС м.Маріуполь
з газопроводу Краматорськ-Донецьк-Маріуполь за період з 01.10.2016р. по 31.10.2016р.
Число місяця | Обсяг газу, переданого за добу, м3 | [19 empty] | Загальний обсяг газу, м3 | Теплота згоряння ниижа, (за поточну добу та середньозважене значення за місяць) МДж/м3
ГРС 1 м. Маріуполь ВТ "АГНКС"
1 | 0 | [19 empty] | 0 | 35.01 | Если в первом числе месяца у нас не было измерения ФХП, то в X15 вводим последнее значение Теплоты сгорания низшей вручную из прошлого месяца!
2 | 0 | [19 empty] | 0 | 35.01
3 | 0 | [19 empty] | 0 | 34.77
4 | 0 | [19 empty] | 0 | 34.77
5 | 0 | [19 empty] | 0 | 34.77
6 | 0 | [19 empty] | 0 | 34.77
7 | 0 | [19 empty] | 0 | 34.77
8 | 0 | [19 empty] | 0 | 34.77
9 | 0 | [19 empty] | 0 | 34.77
10 | 0 | [19 empty] | 0 | 34.77
11 | 0 | [19 empty] | 0 | 34.71
12 | 0 | [19 empty] | 0 | 34.71
13 | 0 | [19 empty] | 0 | 34.71
14 | 0 | [19 empty] | 0 | 34.71
15 | 0 | [19 empty] | 0 | 34.71
16 | 1954.12 | [19 empty] | 1954.12 | 34.71
17 | 669.52 | [19 empty] | 669.52 | 34.71
18 | 825.22 | [19 empty] | 825.22 | 34.55
19 | 733.8 | [19 empty] | 733.8 | 34.55
20 | 416.3 | [19 empty] | 416.3 | 34.55
21 | 406.05 | [19 empty] | 406.05 | 34.55
22 | 733.83 | [19 empty] | 733.83 | 34.55
23 | 877.38 | [19 empty] | 877.38 | 34.55
24 | 257 | [19 empty] | 257 | 34.55
25 | 803.17 | [19 empty] | 803.17 | 34.38
26 | 985.77 | [19 empty] | 985.77 | 34.38
27 | 532.86 | [19 empty] | 532.86 | 34.38
28 | 626.97 | [19 empty] | 626.97 | 34.38
29 | 867.9 | [19 empty] | 867.9 | 34.38
30 | 1029.94 | [19 empty] | 1029.94 | 34.38
31 | [21 empty] | 34.38
Загальний обсяг газу, м3 | 11719.83 | 0 | 0 | 0 | 0 | 0 | 0 | 0 | 0 | 0 | 0 | 0 | 0 | 0 | 0 | 0 | 0 | 0 | 0 | 0 | 11719.83 | 34.5155 | Столбец X не трогать, данные пересчитываются и переносятся из Паспорта!
| Начальник Краматорського ЛВУМГ | [19 empty] | С.Г. Таушан
|  | Керівник підрозділу підприємства | [11 empty] | підпис | [6 empty] | прізвище
| Начальник служби ГВ та М | [19 empty] | А.М. Левкович
|  | Керівник служби, відповідальної за облік газу | [11 empty] | підпис | [6 empty] | прізвище

## Лист1
Данные по объекту АГНКС (осн.) за 8/16.
День | V, м3 | dP, кгс/м2 | Pизб, кгс/см2 | T, °C | ABC
1 | 0 | 0 | 3.13 | 27,20* | A C
2 | 0 | 0 | 3.11 | 27,20* | A C
3 | 0 | 0 | 3.11 | 27,20* | A C
4 | 0 | 0 | 3.11 | 27,20* | ABC
5 | 0 | 0 | 3.08 | 27,20* | A C
6 | 0 | 0 | 3.08 | 27,20* | A C
7 | 0 | 0 | 3.09 | 27,20* | A C
8 | 0 | 0 | 3.09 | 27,20* | ABC
9 | 0 | 0 | 3.1 | 27,20* | A C
10 | 0 | 0 | 3.1 | 27,20* | ABC
11 | 0 | 0 | 3.1 | 27,20* | A C
12 | 0 | 0 | 3.11 | 27,20* | A C
13 | 0 | 0 | 3.12 | 27,20* | A C
14 | 0 | 0 | 3.13 | 27,20* | A C
15 | 0 | 0 | 3.08 | 27,20* | A C
16 | 1954.12 | 30.001 | 5.67 | 27,20* | A C
17 | 669.52 | 10.506 | 7 | 27,20* | ABC
18 | 825.22 | 12.881 | 6.94 | 27,20* | A C
19 | 733.8 | 11.346 | 6.51 | 27,20* | A C
20 | 416.3 | 6.486 | 6.75 | 27,20* | A C
21 | 406.05 | 6.356 | 6.75 | 27,20* | A C
22 | 733.83 | 11.353 | 6.6 | 27,20* | A C
23 | 877.38 | 13.629 | 6.62 | 27.99 | AB
24 | 257 | 3.947 | 6.64 | 25.56 | A
25 | 803.17 | 12.756 | 5.99 | 19.08 | A
26 | 985.77 | 15.414 | 6.64 | 17.99 | AB
27 | 532.86 | 8.219 | 6.66 | 23.84 | A
28 | 626.97 | 9.768 | 6.72 | 25.46 | A
29 | 867.9 | 13.517 | 6.7 | 26.79 | A
30 | 1029.94 | 16.025 | 6.67 | 26.5 | A
31 | 1114.59 | 17.354 | 6.73 | 18.76 | A
Итого | 12834,42* | 0 | 3.13 | 27,20* | ABC