## ДУД-І Ужгород (10)
ПАТ "Укртрансгаз"
філія УМГ "Прикарпаттрансгаз"
Закарпатське ЛВУМГ
Вимірювальна хіміко-аналітична лабораторія
Свідоцтво про атестацю № РВ-0033-13 чинне до 26.06.2018р.
ПАСПОРТ ФІЗИКО-ХІМІЧНИХ ПОКАЗНИКІВ ПРИРОДНОГО ГАЗУ
переданого Закарпатським ЛВУМГ та прийнятого ПАТ "Закарпатгаз" ГРС Ужгород, Геївці, Чоп, П.-Комарівці
газопроводу ДУД-І за період
з 01 жовтня по 31 жовтня 2016 року
Число місяця | Компонентний склад, % мол. | [13 empty] | Густина , кг/м3 | Теплота згоряння нижча, МДж/м3 (кВт⋅год/м3) | Теплота згоряння вища, МДж/м3 (кВт⋅год/м3) | Число Воббе вище, МДж/м3 (кВт⋅год/м3) | Температура точки роси вологи | Температура точки роси вуглеводнів, ºС | Масова концентрація сірководню ,г/м3 | Масова концентрація меркаптанової сірки , г/м3 | Маса механічних домішок , г/м3 | Об'єм газу, м3
| метан | етан | пропан | ізо-бутан | н-бутан | нео-пентан | ізо-пентан | н-пентан | гексани та вищі | кисень | азот | діоксид вуглецю | гелій | водень |  |  |  |  | (Р = 3.92 МПа), ºС
при 20 ºС,
101,325 кПа
01.10. | 95.361 | 2.647 | 0.877 | 0.124 | 0.133 | 0.002 | 0.025 | 0.018 | 0.019 |  | 0.635 | 0.147 | 0.01 | 0.002 | 0.7051 | 34.59 | 38.35 | 50.12
02.10. | 95.337 | 2.666 | 0.879 | 0.124 | 0.133 | 0.003 | 0.025 | 0.018 | 0.019 |  | 0.634 | 0.15 | 0.01 | 0.002 | 0.7052 | 34.59 | 38.35 | 50.12
03.10. | 95.35 | 2.654 | 0.876 | 0.123 | 0.132 | 0.003 | 0.025 | 0.018 | 0.019 |  | 0.638 | 0.15 | 0.01 | 0.002 | 0.7051 | 34.59 | 38.34 | 50.11
04.10. | 95.588 | 2.474 | 0.818 | 0.114 | 0.124 | 0.003 | 0.023 | 0.016 | 0.017 |  | 0.671 | 0.14 | 0.01 | 0.002 | 0.703 | 34.48 | 38.23 | 50.04
05.10. | 95.731 | 2.377 | 0.785 | 0.109 | 0.117 | 0.002 | 0.022 | 0.016 | 0.015 |  | 0.678 | 0.136 | 0.01 | 0.002 | 0.7017 | 34.42 | 38.17 | 50.01
06.10. | 95.776 | 2.359 | 0.773 | 0.107 | 0.114 | 0.003 | 0.021 | 0.015 | 0.014 |  | 0.672 | 0.134 | 0.01 | 0.002 | 0.7012 | 34.41 | 38.15 | 50 | -8.8
07.10. | 95.783 | 2.363 | 0.77 | 0.106 | 0.113 | 0.002 | 0.021 | 0.015 | 0.014 |  | 0.669 | 0.132 | 0.01 | 0.002 | 0.7011 | 34.41 | 38.15 | 50
08.10. | 95.774 | 2.363 | 0.774 | 0.107 | 0.114 | 0.002 | 0.021 | 0.015 | 0.014 |  | 0.673 | 0.131 | 0.01 | 0.002 | 0.7012 | 34.41 | 38.15 | 50.01
09.10. | 95.796 | 2.345 | 0.772 | 0.107 | 0.114 | 0.002 | 0.021 | 0.015 | 0.013 |  | 0.672 | 0.131 | 0.01 | 0.002 | 0.7011 | 34.41 | 38.15 | 50
10.10. | 95.821 | 2.324 | 0.766 | 0.106 | 0.114 | 0.002 | 0.021 | 0.015 | 0.014 | 0.001 | 0.674 | 0.13 | 0.01 | 0.002 | 0.7009 | 34.4 | 38.14 | 50
11.10. | 95.918 | 2.26 | 0.742 | 0.102 | 0.11 | 0.002 | 0.02 | 0.014 | 0.014 |  | 0.68 | 0.126 | 0.01 | 0.002 | 0.7 | 34.36 | 38.1 | 49.97
12.10. | 95.942 | 2.25 | 0.735 | 0.101 | 0.108 | 0.002 | 0.02 | 0.014 | 0.013 |  | 0.678 | 0.125 | 0.01 | 0.002 | 0.6998 | 34.35 | 38.09 | 49.97
13.10. | 95.923 | 2.265 | 0.736 | 0.102 | 0.109 | 0.002 | 0.02 | 0.014 | 0.013 |  | 0.677 | 0.127 | 0.01 | 0.002 | 0.6999 | 34.35 | 38.09 | 49.97 | -8.4
14.10. | 95.936 | 2.261 | 0.733 | 0.101 | 0.108 | 0.002 | 0.02 | 0.014 | 0.012 |  | 0.674 | 0.127 | 0.01 | 0.002 | 0.6998 | 34.35 | 38.09 | 49.97
15.10. | 95.852 | 2.305 | 0.76 | 0.105 | 0.113 | 0.002 | 0.021 | 0.015 | 0.013 |  | 0.671 | 0.131 | 0.01 | 0.002 | 0.7006 | 34.39 | 38.13 | 49.99
16.10. | 95.88 | 2.295 | 0.75 | 0.104 | 0.111 | 0.002 | 0.02 | 0.014 | 0.013 |  | 0.67 | 0.129 | 0.01 | 0.002 | 0.7003 | 34.37 | 38.12 | 49.99
17.10. | 96 | 2.202 | 0.725 | 0.102 | 0.11 | 0.002 | 0.02 | 0.014 | 0.013 |  | 0.678 | 0.122 | 0.01 | 0.002 | 0.6994 | 34.34 | 38.07 | 49.96
18.10. | 96.022 | 2.198 | 0.715 | 0.1 | 0.106 | 0.002 | 0.02 | 0.014 | 0.012 |  | 0.676 | 0.123 | 0.01 | 0.002 | 0.6991 | 34.32 | 38.06 | 49.96
19.10. | 96.052 | 2.184 | 0.705 | 0.098 | 0.105 | 0.002 | 0.019 | 0.014 | 0.012 |  | 0.676 | 0.121 | 0.01 | 0.002 | 0.6988 | 34.31 | 38.05 | 49.95
20.10. | 96.053 | 2.186 | 0.703 | 0.098 | 0.104 | 0.002 | 0.019 | 0.014 | 0.013 |  | 0.675 | 0.121 | 0.01 | 0.002 | 0.6988 | 34.31 | 38.05 | 49.95 | -8.7
21.10. | 96.021 | 2.205 | 0.713 | 0.099 | 0.106 | 0.002 | 0.019 | 0.014 | 0.013 |  | 0.673 | 0.123 | 0.01 | 0.002 | 0.6991 | 34.32 | 38.06 | 49.96
22.10. | 96.024 | 2.203 | 0.713 | 0.099 | 0.105 | 0.002 | 0.019 | 0.014 | 0.013 |  | 0.673 | 0.123 | 0.01 | 0.002 | 0.6991 | 34.32 | 38.06 | 49.96
23.10. | 96.013 | 2.215 | 0.712 | 0.099 | 0.105 | 0.002 | 0.019 | 0.013 | 0.012 |  | 0.673 | 0.125 | 0.01 | 0.002 | 0.6991 | 34.32 | 38.06 | 49.96
24.10. | 96.027 | 2.202 | 0.708 | 0.099 | 0.105 | 0.002 | 0.019 | 0.014 | 0.012 |  | 0.674 | 0.126 | 0.01 | 0.002 | 0.699 | 34.32 | 38.05 | 49.95
25.10. | 96.047 | 2.19 | 0.706 | 0.099 | 0.105 | 0.002 | 0.019 | 0.014 | 0.012 |  | 0.671 | 0.123 | 0.01 | 0.002 | 0.6989 | 34.32 | 38.05 | 49.95
26.10. | 96.056 | 2.182 | 0.703 | 0.099 | 0.105 | 0.002 | 0.019 | 0.014 | 0.012 |  | 0.673 | 0.123 | 0.01 | 0.002 | 0.6988 | 34.31 | 38.05 | 49.95 | -9.2 |  |  |  | 0
27.10. | 96.074 | 2.168 | 0.698 | 0.098 | 0.104 | 0.002 | 0.019 | 0.014 | 0.012 |  | 0.676 | 0.123 | 0.01 | 0.002 | 0.6986 | 34.3 | 38.04 | 49.94
28.10. | 96.054 | 2.187 | 0.701 | 0.098 | 0.104 | 0.002 | 0.019 | 0.014 | 0.012 |  | 0.673 | 0.124 | 0.01 | 0.002 | 0.6988 | 34.31 | 38.05 | 49.95
29.10. | 96.043 | 2.193 | 0.706 | 0.098 | 0.105 | 0.002 | 0.019 | 0.014 | 0.012 |  | 0.672 | 0.124 | 0.01 | 0.002 | 0.6989 | 34.32 | 38.05 | 49.95
30.10. | 96.053 | 2.184 | 0.705 | 0.098 | 0.105 | 0.002 | 0.019 | 0.013 | 0.012 |  | 0.673 | 0.124 | 0.01 | 0.002 | 0.6988 | 34.31 | 38.05 | 49.95
31.10. | 96.051 | 2.186 | 0.704 | 0.098 | 0.105 | 0.002 | 0.019 | 0.014 | 0.013 |  | 0.672 | 0.124 | 0.01 | 0.002 | 0.6988 | 34.31 | 38.05 | 49.95 |  |  | 0.0002 | 0.0003
Середнє значення | 95.882 | 2.293 | 0.747 | 0.104 | 0.111 | 0.002 | 0.02 | 0.015 | 0.014 | 0.001 | 0.67 | 0.129 | 0.01 | 0.002 | 0.70032 | 34.3748 | 38.1161 | 49.9858 | -8.775 |  | 0.0002 | 0.0003 | 0 | 6924788
Начальник Закарпатського ЛВУМГ | [6 empty] | Лукіта В.Ф. | [5 empty] | 01.11.2016р.
Підрозділу підприємства, якому підпорядкована лабораторія | [6 empty] | прізвище |  |  | підпис |  |  | дата
Начальник ВХАЛ | [6 empty] | Завадяк О.В. | [5 empty] | 01.11.2016р.
Лабораторія, де здійснювались аналізи газу | [6 empty] | прізвище |  |  | підпис |  |  | дата