## УПУ
ПАТ "Укртрансгаз"
філія УМГ "Прикарпаттрансгаз"
Хустське ЛВУМГ
Вимірювальна хіміко-аналітична лабораторія
Свідоцтво про атестацю № РВ-0060-15 чинне до 29.11.2020р.
ПАСПОРТ ФІЗИКО-ХІМІЧНИХ ПОКАЗНИКІВ ПРИРОДНОГО ГАЗУ
переданого Хустським ЛВУМГ та прийнятого ПАТ "Закарпатгаз"
ГРС "Воловець", "Перечин", "В.Березний" газопроводу "УПУ" за період
з 01.10.2016р. по 31.10.2016р.
Число місяця | Компонентний склад, % мол. | [13 empty] | при 20 оС, 101,325 кПа |  |  |  | Температура точки роси вологи (Р = 3,92 МПа), оС | Температура точка роси вуглеводнів, оС | Масова концентрація сірководню, г/м3 | Масова концентрація меркаптанової сірки, г/м3 | Маса механічних домішок, г/м3 | Місячна витрата газу, тис.м3
| метан | етан | пропан | ізо-бутан | н-бутан | нео-пентан | ізо-пентан | н-пентан | гексани та вищі | кисень | азот | діоксид вуглецю | гелій | водень | Густина, кг/м3 | Теплота згорання нижча, МДж/м3 | Теплота згорання вища, МДж/м3 | Число Воббе вище, МДж/м3
04.10. | 95.728 | 2.341 | 0.75 | 0.119 | 0.117 | 0.001 | 0.024 | 0.017 | 0.015 | 0.001 | 0.695 | 0.179 | 0.011 | 0.002 | 0.7018 | 34.38 | 38.12 | 49.94 | -21.5 |  | 0.0001 | 0.0002
11.10. | 95.901 | 2.228 | 0.703 | 0.111 | 0.109 | 0.002 | 0.022 | 0.015 | 0.013 | 0.008 | 0.709 | 0.166 | 0.011 | 0.002 | 0.7001 | 34.31 | 38.04 | 49.9 | -21.4 |  |  |  | 0
18.10. | 96.024 | 2.156 | 0.686 | 0.109 | 0.106 | 0.002 | 0.021 | 0.014 | 0.014 | 0.001 | 0.694 | 0.16 | 0.011 | 0.002 | 0.6992 | 34.28 | 38.02 | 49.9 | -21.6 |  | 0.0002 | 0.0002
25.10. | 96.054 | 2.149 | 0.676 | 0.107 | 0.103 | 0.001 | 0.02 | 0.014 | 0.011 | 0.001 | 0.688 | 0.163 | 0.011 | 0.002 | 0.6989 | 34.27 | 38 | 49.89 | -22.2 |  |  |  | 0
Середній розрахунок за місяць | 95.924 | 2.219 | 0.704 | 0.112 | 0.109 | 0.002 | 0.022 | 0.015 | 0.013 | 0.003 | 0.697 | 0.167 | 0.011 | 0.002 | 0.7 | 34.31 | 38.045 | 49.9075 | -21.675 |  | 0.00015 | 0.0002 | 0 | 909.786
| Начальник Хустського ЛВУМГ | [7 empty] | Шак В.Ю. | [7 empty] | 2016-11-01
| Підрозділу підприємства, якому підпорядкована лабораторія | [7 empty] | прізвище |  |  | підпис |  |  |  |  | дата
| Хімік ВХАЛ Хустського ЛВУМГ | [7 empty] | Шишола В.Й. | [7 empty] | 2016-11-01
| Лабораторія, де здійснювались аналізи газу | [7 empty] | прізвище |  |  | підпис |  |  |  |  | дата