## Паспорт
ПАТ "УКРТРАНСГАЗ"
Філія УМГ"Харківтрансгаз"
Сєвєродонецьке ЛВУМГ
Вимірювальна хіміко-аналітична лабораторія
Свідоцтво про атестацію № РЬ 089/2014 дійсне до 06.06.2017 р.
ПАСПОРТ ФІЗИКО-ХІМІЧНИХ ПОКАЗНИКІВ ПРИРОДНОГО ГАЗУ
переданого Краматорським ЛВУМГ та прийнятого ПАТ "Запоріжгаз" по ГРС Бердянськ, Червоне Поле, Україна, Осипенко, Росія, Андріївка, Дмитрівка, Маринівка.
з газопроводу Маріуполь -Бердянськ за період з 01.10.2016р. по 31.10.2016р.
| число місяця | Компонентний склад, % мол. | [9 empty] | Точка роси вологи (Р=3,92 МПа) | Точка роси вуглеводнів , 0С | Густина, кг/м3 | Теплота згоряння нижча, ккал/м3 | Число Воббе вище, ккал/м3 | Теплота згоряння нижча, МДж/м3 | Число Воббе вище МДж/м3 | Маса механ. домішок, г/100м3 | Масова концентрація меркаптанової сірки, г/м3 | Масова концентрація сірководню, г/м3
|  | Метан | Этан | Пропан | і-Бутан | н-Бутан | Пентани | Гексан та вищі | Азот | Діоксид вуглецю | Кисень
при 200С; 101,325 кПа
| 1 | [20 empty] | 0
| 2 | [20 empty] | 0
| 3 | 92.622 | 3.9533 | 0.9843 | 0.127 | 0.1974 | 0.1141 | 0.0594 | 1.6187 | 0.3151 | 0.0087 |  |  | 0.7249 | 8305 | 11856 | 34.77 | 49.64 |  |  |  | 100 | ОК
| 4 | [20 empty] | 0
| 5 | [20 empty] | 0
| 6 | [20 empty] | 0
| 7 | [20 empty] | 0
| 8 | [20 empty] | 0
| 9 | [20 empty] | 0
| 10 | [20 empty] | 0
| 11 | 91.4341 | 3.95 | 1.138 | 0.149 | 0.2474 | 0.1434 | 0.1144 | 2.0997 | 0.714 | 0.01 | -7.1 | -6.2 | 0.7373 | 8291 | 11733 | 34.71 | 49.12 | відс. | 0.006 | 0.0001 | 100 | ОК
| 12 | [20 empty] | 0
| 13 | [20 empty] | 0
| 14 | [20 empty] | 0
| 15 | [20 empty] | 0
| 16 | [20 empty] | 0
| 17 | [20 empty] | 0
| 18 | 91.3931 | 4.3417 | 1.0327 | 0.1211 | 0.1805 | 0.0843 | 0.0477 | 2.3235 | 0.4646 | 0.0108 |  |  | 0.7315 | 8252 | 11725 | 34.55 | 49.09 |  |  |  | 100 | ОК
| 19 | [20 empty] | 0
| 20 | [20 empty] | 0
| 21 | [20 empty] | 0
| 22 | [20 empty] | 0
| 23 | [20 empty] | 0
| 24 | [20 empty] | 0
| 25 | 90.935 | 4.5343 | 1.0251 | 0.1014 | 0.1573 | 0.0596 | 0.0227 | 2.7272 | 0.4262 | 0.0112 |  |  | 0.7321 | 8212 | 11664 | 34.38 | 48.84 |  |  |  | 100 | ОК
| 26 | [20 empty] | 0
| 27 | [20 empty] | 0
| 28 | [20 empty] | 0
| 29 | [20 empty] | 0
| 30 | [20 empty] | 0
| 31 | [20 empty] | 0
|  | Начальник Сєвєродонецького ЛВУМГ | [12 empty] | Ю.О. Головко
|  |  | Підрозділу підприємства, якому підпорядкована ВХАЛ | [7 empty] | підпис |  |  |  | прізвище
|  | Інженер ВХАЛ | [12 empty] | М.О. Єрьоменко
|  |  | ВХАЛ, де здійснювались аналізи газу | [7 empty] | підпис |  |  |  | прізвище

## Додаток
ПАТ "УКРТРАНСГАЗ"
Філія УМГ"Харківтрансгаз"
Краматорське ЛВУМГ
Додаток до Паспорту фізико-хімічних показників природного газу
переданого Краматорським ЛВУМГ та прийнятого ПАТ "Запоріжгаз" по ГРС Червоне Поле, Україна, Осипенко, Росія, Андріївка, Дмитрівка, Маринівка.
з газопроводу Маріуполь -Бердянськ за період з 01.10.2016р. по 31.10.2016р.
| Число місяця | Обсяг газу, переданого за добу, м3 | [19 empty] | Загальний обсяг газу, м3 | Теплота згоряння ниижа, (за поточну добу та середньозважене значення за місяць) МДж/м3
|  | ГРС Бердянськ | ГРС Червоне Поле | ГРС Україна | ГРС Андріївка | ГРС Осіпенко | ГРС Росія | ГРС Дмитрівка | ГРС Мринівка
| 1 | 40883.59 | 1891.07 | 728.38 | 618.6 | 1218.23 | 844.28 | 934.25 | 3368.73 | [12 empty] | 50487.13 | 35.01 | Если в первом числе месяца у нас не было измерения ФХП, то в X15 вводим последнее значение Теплоты сгорания низшей вручную из прошлого месяца!
| 2 | 42163.92 | 1851.64 | 680.91 | 759.8 | 1168.78 | 831.11 | 895.05 | 3300.91 | [12 empty] | 51652.12 | 35.01
| 3 | 42090.21 | 1858.86 | 757.77 | 673.5 | 1299.71 | 856.83 | 916.22 | 3358.17 | [12 empty] | 51811.27 | 34.77
| 4 | 40788 | 1952.42 | 754.39 | 708.5 | 1289.4 | 884.44 | 979.62 | 3490.45 | [12 empty] | 50847.22 | 34.77
| 5 | 42678.48 | 2041.82 | 738.69 | 701.6 | 1208.51 | 867.88 | 947.16 | 3351.86 | [12 empty] | 52536 | 34.77
| 6 | 39262.2 | 2023.98 | 735.74 | 717.9 | 1254.69 | 906.08 | 1042.29 | 3456.3 | [12 empty] | 49399.18 | 34.77
| 7 | 36747.03 | 1987.66 | 716.46 | 695.5 | 1228.9 | 876.31 | 1061.82 | 3414.68 | [12 empty] | 46728.36 | 34.77
| 8 | 41288.63 | 1961.33 | 718.44 | 692.4 | 1187.96 | 871.09 | 832.83 | 3209.77 | [12 empty] | 50762.45 | 34.77
| 9 | 41814.68 | 1865.69 | 707.43 | 715.3 | 1164.83 | 854.44 | 921.39 | 3231.96 | [12 empty] | 51275.72 | 34.77
| 10 | 39167.89 | 1877.43 | 738.92 | 790.5 | 1163.49 | 867.94 | 936.9 | 3249.06 | [12 empty] | 48792.13 | 34.77
| 11 | 41752.84 | 2068.75 | 718.87 | 663.9 | 1179.43 | 873.57 | 938.29 | 3322.72 | [12 empty] | 51518.37 | 34.71
| 12 | 41603.95 | 1984.93 | 708.41 | 755.2 | 1162.83 | 864.39 | 963.72 | 3316.16 | [12 empty] | 51359.59 | 34.71
| 13 | 38661.45 | 2037.72 | 745.75 | 900.7 | 1406.4 | 924.59 | 1013.65 | 3771.88 | [12 empty] | 49462.14 | 34.71
| 14 | 39487.29 | 1969.72 | 824.48 | 842.1 | 1566.76 | 990.01 | 1095.43 | 4042.42 | [12 empty] | 50818.21 | 34.71
| 15 | 40226.44 | 2020.57 | 789.54 | 721.4 | 1541.98 | 941.1 | 1049.42 | 3854.12 | [12 empty] | 51144.57 | 34.71
| 16 | 42898.73 | 2115.57 | 757.9 | 809.5 | 1364.41 | 932.27 | 993.66 | 3763.79 | [12 empty] | 53635.83 | 34.71
| 17 | 42081.68 | 1935.3 | 753.68 | 776.4 | 1254.1 | 904.24 | 981.25 | 3750.18 | [12 empty] | 52436.83 | 34.71
| 18 | 39473.99 | 1916.59 | 861.09 | 712.4 | 1275.48 | 878.56 | 991.54 | 3584.66 | [12 empty] | 49694.31 | 34.55
| 19 | 42017.78 | 1888.65 | 628.95 | 667.7 | 1165.66 | 853.95 | 944.23 | 3417.72 | [12 empty] | 51584.64 | 34.55
| 20 | 38875.04 | 1916.92 | 793.3 | 812.4 | 1304.73 | 905.4 | 1007.85 | 3475.54 | [12 empty] | 49091.18 | 34.55
| 21 | 36609.56 | 1838.77 | 754.16 | 593.8 | 1288.31 | 894.52 | 959.86 | 3671.21 | [12 empty] | 46610.19 | 34.55
| 22 | 36756.97 | 1738.69 | 743.25 | 677.7 | 1242.7 | 847.62 | 884.17 | 3451.76 | [12 empty] | 46342.86 | 34.55
| 23 | 39417.75 | 1736.69 | 693.34 | 732 | 1177.67 | 831.79 | 835.49 | 3539.69 | [12 empty] | 48964.42 | 34.55
| 24 | 34229.09 | 1743.05 | 687.93 | 711.6 | 1253.2 | 880.61 | 1049.49 | 3829.77 | [12 empty] | 44384.74 | 34.55
| 25 | 42658.57 | 1728.76 | 764.31 | 701.4 | 1243.98 | 880.99 | 971.48 | 3729.86 | [12 empty] | 52679.35 | 34.38
| 26 | 42468.25 | 1745.52 | 758.35 | 702.7 | 1330.52 | 926.59 | 999.61 | 4029.48 | [12 empty] | 52961.02 | 34.38
| 27 | 38692.73 | 1672.36 | 806.69 | 786.9 | 1415.05 | 913.97 | 1054.76 | 3945.2 | [12 empty] | 49287.66 | 34.38
| 28 | 31553.28 | 1539.03 | 751.87 | 713.4 | 1239.6 | 829.18 | 973.91 | 3751.35 | [12 empty] | 41351.62 | 34.38
| 29 | 39624.5 | 1347.02 | 723.06 | 679 | 1195.12 | 747.25 | 950.15 | 3357.76 | [12 empty] | 48623.86 | 34.38
| 30 | 39795.07 | 1273.22 | 684.34 | 668.6 | 1170.76 | 740.7 | 898.53 | 3303.86 | [12 empty] | 48535.08 | 34.38
| 31 | 41029.13 | 1298.03 | 766.19 | 740.7 | 1323.98 | 807.29 | 992.15 | 3483.1 | [12 empty] | 50440.57 | 34.38
| Загальний обсяг газу, м3 | 1236798.72 | 56827.76 | 22992.59 | 22443.1 | 39287.17 | 27028.99 | 30016.17 | 109824.12 | 0 | 0 | 0 | 0 | 0 | 0 | 0 | 0 | 0 | 0 | 0 | 0 | 1545218.62 | 34.6458 | Столбец X не трогать, данные пересчитываются и переносятся из Паспорта!
|  | Начальник Краматорського ЛВУМГ | [19 empty] | С.Г. Таушан
|  |  | Керівник підрозділу підприємства | [11 empty] | підпис | [6 empty] | прізвище
|  | Начальник служби ГВ та М | [18 empty] | А.М. Левкович
|  |  | Керівник служби, відповідальної за облік газу | [11 empty] | підпис | [6 empty] | прізвище

## Лист1
Данные по объекту Урзуф (осн.) за 7/16.
Данные по объекту Мариновка (осн.) за 8/16.
День | V, м3 | dP, кгс/м2 | Pизб, кгс/см2 | T, °C | ABC
1 | 3368.73 | 42.904 | 2.55 | 31,27* | C
2 | 3300.91 | 37.865 | 2.53 | 31,27* | C | ABC
3 | 3358.17 | 36.484 | 2.59 | 31,27* | C | A C
4 | 3490.45 | 40.176 | 2.57 | 31,27* | C | A C
5 | 3351.86 | 41.601 | 2.57 | 29.88 |  | A C
6 | 3456.3 | 44.248 | 2.55 | 30.09 |  | ABC
7 | 3414.68 | 42.532 | 2.56 | 30.16 |  | A C
8 | 3209.77 | 40.409 | 2.55 | 31.42 |  | A C
9 | 3231.96 | 39.832 | 2.56 | 29.44 |  | A C
10 | 3249.06 | 42.599 | 2.56 | 30.56 |  | A C
11 | 3322.72 | 44.209 | 2.56 | 29.04 |  | A C
12 | 3316.16 | 45.36 | 2.56 | 28.83 |  | AB
13 | 3771.88 | 50.686 | 2.57 | 23.96 |  | A
14 | 4042.42 | 46.72 | 2.58 | 17.76 |  | A
15 | 3854.12 | 56.052 | 2.56 | 23.86 |  | A
16 | 3763.79 | 52.903 | 2.55 | 25.91 |  | A
17 | 3750.18 | 46.729 | 2.54 | 27.55 |  | A
18 | 3584.66 | 45.458 | 2.55 | 27.78 |  | A
19 | 3417.72 | 43.161 | 2.56 | 26.67 |  | AB
20 | 3475.54 | 39.954 | 2.53 | 30.82 |  | A
21 | 3671.21 | 44.937 | 2.54 | 31.27 |  | A
22 | 3451.76 | 45.007 | 2.52 | 30.6 |  | A
23 | 3539.69 | 38.71 | 2.54 | 27.13 |  | A
24 | 3829.77 | 43.891 | 2.58 | 23.85 |  | A
25 | 3729.86 | 53.5 | 2.53 | 23.84 |  | A
26 | 4029.48 | 40.873 | 2.63 | 19.75 |  | A
27 | 3945.2 | 54.353 | 2.52 | 26.07 |  | A C
28 | 3751.35 | 52.603 | 2.52 | 27.8 |  | ABC
29 | 3357.76 | 46.09 | 2.53 | 29.34 |  | A C
30 | 3303.86 | 44.027 | 2.55 | 27.2 |  | A C
31 | 3483.1 | 43.903 | 2.55 | 21.01 |  | A C
Итого | 109824,12* | 42.904 | 2.55 | 31,27* | C