## Лист1
ПАТ "УКРТРАНСГАЗ"
Філія "УМГ"Прикарпаттрансгаз"
Долинське ЛВУМГ
Вимірювальна хіміко-аналітична лабораторія
Свідоцтво про атестацію № ІФ 757 дійсне до 28.05.2019 р.
ПАСПОРТ ФІЗИКО-ХІМІЧНИХ ПОКАЗНИКІВ ПРИРОДНОГО ГАЗУ
переданого Долинським ЛВУМГ та прийнятого ПАТ "Івано-Франківськгаз" на ГРС Витвиця
з газопроводу "Івацевичі - Долина III" за період з 01.10.2016 року. по 31.10.2016 року
Число місяця | Компонентний склад, % мол. | [11 empty] | при 20°С; 101,325 кПа |  |  |  |  | Температура точки роси вологи (Р=3.92 Мпа), ºС | Маса механічних домішок, мг/м³ | Масова концентрація меркаптанової сірки, мг/м³ | Масова концентрація сірководню, мг/м³ | Витрата газу за місяць V, м³
| метан C1 | етан C2 | пропан C3 | ізо-бутан i-C4 | н-бутан н C4 | нео-пентан нео-C5 | ізо-пентан i-C5 | н-пентан н-C5 | гексани та вищі C6+ | Кисень О2 | азот N2 | діоксид вуглецю CO2 | густина кг/м³ | теплота зоряння нижча МДж/м³ | теплота зоряння нижча кКал/м³ | число Воббе вище МДж/м³ | число Воббе вище кКал/м³
4 | 92.2003 | 5.0857 | 0.3663 | 0.0641 | 0.1112 | 0.0007 | 0.0464 | 0.0454 | 0.0203 | 0.0081 | 0.6432 | 1.4083 | 0.7279 | 34.524 | 8246 | 49.2137 | 11754 | 8.8 | 0 | 0.0003 | 0.0003 | 21668 | 100 | ОК
11 | 95.8675 | 2.2532 | 0.6996 | 0.112 | 0.1077 | 0.0015 | 0.0211 | 0.0148 | 0.0449 | 0.008 | 0.7002 | 0.1695 | 0.7012 | 34.3576 | 8206 | 49.9282 | 11925 | -4.5 |  |  |  |  | 100 | ОК
18 | 95.7948 | 2.2376 | 0.7084 | 0.1137 | 0.111 | 0.0018 | 0.0217 | 0.0155 | 0.0568 | 0.0109 | 0.759 | 0.1688 | 0.702 | 34.3583 | 8206 | 49.9003 | 11918 | -7 |  |  |  |  | 100 | ОК
25 | 95.9121 | 2.2242 | 0.6958 | 0.1116 | 0.1089 | 0.0007 | 0.0213 | 0.0149 | 0.0391 | 0.0058 | 0.6917 | 0.1739 | 0.7008 | 34.3426 | 8203 | 49.9213 | 11923 | -7.2 |  |  |  |  | 100 | ОК
| Начальник Долинського ЛВУМГ .2016р | [8 empty] | Бойко В. Т. | [6 empty] | 03.11.2016р.
| Підрозділу підприємства, якому підпорядкована ХАЛ | [8 empty] | прізвище |  | підпис |  |  |  |  | дата
| В. о. інженера - лаборанта 2 к. .2016р | [8 empty] | Тишківський М. Й. | [6 empty] | 03.11.2016р.
| ХАЛ, де здійснювались аналізи газу | [8 empty] | прізвище |  | підпис |  |  |  |  | дата

## Отчет о совместимости
Отчет о совместимости для Пролетарка червень закачка 2012.xls
Дата отчета: 13.06.2012 15:12
Некоторые свойства данной книги не поддерживаются более ранними версиями Excel. Открытие книги в более ранней версии Excel или ее сохранение в формате более ранней версии приведет к потере или ограничению функциональности этих свойств.
Несущественная потеря точности | Число экземпляров | Версия
Некоторые ячейки или стили в этой книге содержат форматирование, не поддерживаемое выбранным форматом файла. Эти форматы будут преобразованы в наиболее близкий из имеющихся форматов. | 14 | Excel 97-2003