## 09-1
ЯГОТИНСЬКЕ ЛІНІЙНЕ ВИРОБНИЧЕ УПРАВЛІННЯ
МАГІСТРАЛЬНИХ ГАЗОПРОВОДІВ
Свідоцтво про атестацію ВХАЛ № 70А-100-15
[8 empty] | 09-1 | [12 empty] | Дійсне до 31 грудня 2018 року
| П А С П О Р Т Я К О С Т І П Р И Р О Д Н О Г О Г А З У | [17 empty] | № 1610 |  |  | Х |  |  |  |  | 4
[7 empty] | за | ЖОВТЕНЬ |  |  | місяць |  | 2016 |  | року | по |  |  | ГРС Хоцьки
(для споживачів приєднаних до ГРС “Хоцьки”)
переданого Яготинським ЛВУМГ та прийнятого по Київській області :
ПАТ "КИЇВОБЛГАЗ", Переяслав- Хмельницькою ФЕГГ ПАТ "КИЇВОБЛГАЗ",
| по газопроводу Шебелинка-Полтава-Київ (ШПК) за період з | [17 empty] | 2016-10-01 |  | по | 2016-10-31 |  |  |  | року
Хоцьки
| дата відбору | одиниці вимір | КОМПОНЕНТНИЙ СКЛАД ГАЗУ, ( ОБ.,% / мол.,%) | [11 empty] | відносна густина | хромат.густина, кг/м3 | теплота згоряння нижча, МДж/м3 | теплота згоряння нижча, ккал/м3 | теплота згоряння вища, МДж/м3 | теплота згоряння вища, ккал/м3 | число Воббе вище,МДж/м3 | число Воббе вище, ккал/м3 | Точка роси вологи (Р=3,92МПа)°С | Точка роси по вуглеводнях , °С | вміст меркаптанової сірки, г/м3 | вміст сірководню, г/м3 | вміст механічних домішок, г/м3 | Добова витрата газу, тис м3
перевірка |  |  | метан | етан | пропан | і-бутан | н-бутан | нео-пентан | і-пентан | н-пентан | гексани + вищі | кисень | азот | діоксид вуглецю
| 2016-10-01 | [23 empty] | <0,02 | <0,006 |  | 21.627 | 1.604 | 1.486 | 1.479 | 1.355 | 1.34
| 2016-10-02 | [26 empty] | 20.558
| 2016-10-03 | об.,% | 89.688 | 4.995 | 1.122 | 0.118 | 0.186 | 0 | 0.046 | 0.035 | 0.067 | 0.006 | 1.691 | 2.048 | 0.625 | 0.754 | 34.495 | 8239 | 38.2087 | 9126 | 48.324 | 11542 | -11.2 | -14.4 |  |  |  | 16.402
| 2016-10-04 | мол.,% | 89.624 | 5.022 | 1.138 | 0.121 | 0.192 | 0 | 0.048 | 0.037 | 0.073 | 0.006 | 1.687 | 2.054 | 0.625 | 0.754 | 34.495 | 8239 | 38.2087 | 9126 | 48.324 | 11542 | -7.4 | -10.4 |  |  |  | 18.269
| 2016-10-05 | [21 empty] | -9.9 | -12.9 |  |  |  | 18.935
| 2016-10-06 | [21 empty] | -5.9 | -8.3 |  |  |  | 15.669
| 2016-10-07 | [21 empty] | -4.7 | -7.6 |  |  |  | 25.523
| 2016-10-08 | [26 empty] | 30.482
| 2016-10-09 | [26 empty] | 27.936
89.688 | 2016-10-10 | об.,% | 89.734 | 4.936 | 1.108 | 0.115 | 0.18 | 0 | 0.047 | 0.036 | 0.052 | 0.005 | 1.611 | 2.18 | 0.625 | 0.754 | 34.4281 | 8223 | 38.1334 | 9108 | 48.2319 | 11520 | -8.1 | -11.1 |  |  |  | 26.477
| 2016-10-11 | мол.,% | 89.672 | 4.963 | 1.124 | 0.118 | 0.185 | 0 | 0.049 | 0.038 | 0.057 | 0.005 | 1.607 | 2.186 | 0.625 | 0.754 | 34.4281 | 8223 | 38.1334 | 9108 | 48.2319 | 11520 | -9.1 | -12.8 |  |  |  | 36.699
89.734 | 2016-10-12 | [21 empty] | -9 | -11.1 |  |  |  | 49.247
89.047 | 2016-10-13 | [21 empty] | -7.9 | -10.7 |  |  |  | 57.658
| 2016-10-14 | [26 empty] | 47.892
89.724 | 2016-10-15 | [26 empty] | 63.051
90.183 | 2016-10-16 | [26 empty] | 60.771
| 2016-10-17 | об.,% | 89.047 | 4.853 | 1.033 | 0.112 | 0.176 | 0 | 0.044 | 0.035 | 0.062 | 0.006 | 2.341 | 2.239 | 0.628 | 0.757 | 34.0889 | 8142 | 37.7607 | 9019 | 47.65 | 11381 | -10.3 | -12.8 |  |  |  | 60.731
| 2016-10-18 | мол.,% | 88.987 | 4.88 | 1.048 | 0.115 | 0.181 | 0 | 0.046 | 0.037 | 0.067 | 0.006 | 2.336 | 2.245 | 0.628 | 0.757 | 34.0889 | 8142 | 37.7607 | 9019 | 47.65 | 11381 | -6.1 | -9.5 |  |  |  | 67.897
| 2016-10-19 | [21 empty] | -8.4 | -11.5 |  |  |  | 64.087
| 2016-10-20 | [21 empty] | -10.7 | -14.7 |  |  |  | 69.551
| 2016-10-21 | [21 empty] | -11 | -14.9 |  |  |  | 71.963
| 2016-10-22 | [26 empty] | 66.015
2016-10-03 | 2016-10-23 | [26 empty] | 67.839
2016-10-10 | 2016-10-24 | об.,% | 89.724 | 4.876 | 1.006 | 0.112 | 0.173 | 0 | 0.044 | 0.033 | 0.051 | 0.007 | 1.681 | 2.294 | 0.625 | 0.753 | 34.2857 | 8189 | 37.9785 | 9071 | 48.0352 | 11473 | -11.2 | -14.7 |  |  |  | 70.883
2016-10-17 | 2016-10-25 | мол.,% | 89.665 | 4.903 | 1.02 | 0.115 | 0.178 | 0 | 0.046 | 0.035 | 0.055 | 0.007 | 1.677 | 2.3 | 0.625 | 0.753 | 34.2857 | 8189 | 37.9785 | 9071 | 48.0352 | 11473 | -9.8 | -14.4 |  |  |  | 70.87
| 2016-10-26 | [21 empty] | -10.1 | -13.9 |  |  | відсут | 78.98
| 2016-10-27 | [21 empty] | -9.9 | -13.9 |  |  |  | 78.915
| 2016-10-28 | [21 empty] | -12.1 | -14.1 |  |  |  | 74.198
2016-10-24 | 2016-10-29 | [26 empty] | 74.295
| 2016-10-30 | [26 empty] | 59.139
2016-10-31 | 2016-10-31 | об.,% | 90.183 | 4.672 | 0.971 | 0.102 | 0.152 | 0 | 0.04 | 0.029 | 0.041 | 0.006 | 1.566 | 2.24 | 0.622 | 0.749 | 34.2229 | 8174 | 37.9115 | 9055 | 48.0812 | 11484 | -11.6 | -14.2 | менше | менше |  | 59.164
| 0 | мол.,% | 90.124 | 4.698 | 0.985 | 0.105 | 0.157 | 0 | 0.042 | 0.031 | 0.045 | 0.006 | 1.563 | 2.246 | 0.622 | 0.749 | 34.2229 | 8174 | 37.9115 | 9055 | 48.0687 | 11481
|  |  | Температура точки роси на ГРС 29.09.2014р. становить: по волозі -10,4ºС , по вуглеводням -11,0 ºС |  |  |  | 2016-10-10 |  |  | становить: по волозі |  |  | -6.8 | ºС |  | по вуглеводням: | [8 empty] | -6.8 | ºС |  | 1571.723
Примітка:Пункт заміру т.роси,механічних домішок( згідно "Протоколу узгодження") -вхід КС-2"Яготин" після п/у
З 10.06.2016 р прилади по заміру температури точки роси на ремонті та технічному обслуговуванні.
|  |  |  | Головний інженер |  |  |  | Яготинського ЛВУМГ | [13 empty] | М. А. Приймак
|  |  |  | Завідувач ВХАЛ | [17 empty] | Т.О.Бугера
|  |  | СУМАРНА ВИТРАТА ГАЗУ ЗА МІС, тис.м3 | [13 empty] | 1571.723
ГРС “Хоцьки”
6
2015-10-15
позачерговий відбір
При зміні потоків
п.7.8 СТП 320.30019801.030-2003