## Лист1
ПАТ "УКРТРАНСГАЗ" | [11 empty] | ПАСПОРТ ФІЗИКО-ХІМІЧНИХ ПОКАЗНИКІВ ПРИРОДНОГО ГАЗУ
Філія УМГ "КИЇВТРАНСГАЗ" | [9 empty] | переданого Чернігівським ЛВУМГ та прийнятого завод "Кока-кола"
Чернігівське ЛВУМГ | [7 empty] | по ГВС (ПВВГ, СВГ, ГРС): завод "Кока-кола" (точка відбору проби ГРС В. Димерка)
Вимірювальна хіміко-аналітична лабораторія
Свідоцтво № 74/2014 чинне до 01.07.2019 р. | [9 empty] | газопроводу ДКБМ | [11 empty] | за період з 01.10.2016 р. по 31.10.2016 р.
Число місяця | Компонентний склад, % мол. | [11 empty] | Фізико-хімічні показники газу обчислені на основі компонентного складу, 101,325 кПа | [9 empty] | Температура точки роси вологи (Р = 3.92 МПа), ºС | Температура точки роси вуглеводнів, ºС | Масова концентрація сірководню, мг/м3 | Масова концентрація меркаптанової сірки, мг/м3 | Маса механічних домішок, мг/м3 | Обсяг газу, тис. м3
[13 empty] | Густина абсолютна, кг/м3,при 20 ºС, | Температура вимірювання/згоряння при | [6 empty] | 20/25ºС
| метан, С1 | етан, С2 | пропан, С3 | ізо-бутан, і-С4 | н-бутан, н-С4 | нео-пентан, нео-С5 | ізо-пентан, і-С5 | н-пентан, н-С5 | гексани та вищі, С6+ | кисень, О2 | азот, N2 | діоксид вуглецю, CО2 |  | Теплота згоряння нижча, ккал/м3 | Теплота згоряння нижча, МДж/м3 | Теплота згоряння нижча, кВт⋅год/м3 | Теплота згоряння вища, ккал/м3 | Теплота згоряння вища, МДж/м3 | Теплота згоряння вища, кВт⋅год/м3 | Число Воббе вище, ккал/м3 | Число Воббе вище, МДж/м3 | Число Воббе вище, кВт⋅год/м3
1 | [13 empty] | 8224 | 34.43 | 9.56 | 9105 | 38.12 | 10.59 | [8 empty] | 2.685 | 0
2 | [13 empty] | 8224 | 34.43 | 9.56 | 9105 | 38.12 | 10.59 | [8 empty] | 2.376 | 0
3 | [13 empty] | 8224 | 34.43 | 9.56 | 9105 | 38.12 | 10.59 | [8 empty] | 2.983 | 0
4 | [13 empty] | 8224 | 34.43 | 9.56 | 9105 | 38.12 | 10.59 | [8 empty] | 4.322 | 0
5 | [13 empty] | 8224 | 34.43 | 9.56 | 9105 | 38.12 | 10.59 | [8 empty] | 7.291 | 0
6 | 89.587 | 5.0754 | 1.1596 | 0.1247 | 0.2208 | 0.0034 | 0.0513 | 0.0406 | 0.0352 | 0.0055 | 1.6697 | 2.0267 | 0.753 | 8249 | 34.54 | 9.59 | 9132 | 38.23 | 10.62 | 11551 | 48.36 | 13.43 | -11 | -10 | <10 | <10 | відс. | 7.54 | 99.9999
7 | [13 empty] | 8249 | 34.54 | 9.59 | 9132 | 38.23 | 10.62 | [8 empty] | 4.671 | 0
8 | [13 empty] | 8249 | 34.54 | 9.59 | 9132 | 38.23 | 10.62 | [8 empty] | 2.318 | 0
9 | [13 empty] | 8249 | 34.54 | 9.59 | 9132 | 38.23 | 10.62 | [8 empty] | 2.801 | 0
10 | [13 empty] | 8249 | 34.54 | 9.59 | 9132 | 38.23 | 10.62 | [8 empty] | 3.292 | 0
11 | 89.5916 | 5.0108 | 1.1121 | 0.1172 | 0.2127 | 0.0034 | 0.0466 | 0.0374 | 0.0189 | 0.0052 | 1.653 | 2.1913 | 0.7529 | 8217 | 34.4 | 9.56 | 9098 | 38.09 | 10.58 | 11508 | 48.18 | 13.38 | -9.8 | -9.6 | <10 | <10 | відс. | 5.348 | 100.0002
12 | [13 empty] | 8217 | 34.4 | 9.56 | 9098 | 38.09 | 10.58 | [8 empty] | 4.464 | 0
13 | [13 empty] | 8217 | 34.4 | 9.56 | 9098 | 38.09 | 10.58 | [8 empty] | 2.687 | 0
14 | [13 empty] | 8217 | 34.4 | 9.56 | 9098 | 38.09 | 10.58 | [8 empty] | 1.758 | 0
15 | [13 empty] | 8217 | 34.4 | 9.56 | 9098 | 38.09 | 10.58 | [8 empty] | 3.107 | 0
16 | [13 empty] | 8217 | 34.4 | 9.56 | 9098 | 38.09 | 10.58 | [8 empty] | 3.33 | 0
17 | 89.4983 | 5.0173 | 1.1663 | 0.1178 | 0.2012 | 0.0033 | 0.0517 | 0.041 | 0.0471 | 0.0042 | 1.5074 | 2.3444 | 0.7555 | 8233 | 34.47 | 9.58 | 9114 | 38.16 | 10.6 | 11508 | 48.18 | 13.38 | -10 | -9.6 | <10 | <10 | відс. | 4.335 | 100 | ОК
18 | [13 empty] | 8233 | 34.47 | 9.58 | 9114 | 38.16 | 10.6 | [8 empty] | 4.759 | 0
19 | [13 empty] | 8233 | 34.47 | 9.58 | 9114 | 38.16 | 10.6 | [8 empty] | 7.977 | 0
20 | [13 empty] | 8233 | 34.47 | 9.58 | 9114 | 38.16 | 10.6 | [8 empty] | 7.642 | 0
21 | [13 empty] | 8233 | 34.47 | 9.58 | 9114 | 38.16 | 10.6 | [8 empty] | 4.093 | 0
22 | [13 empty] | 8233 | 34.47 | 9.58 | 9114 | 38.16 | 10.6 | [8 empty] | 3.38 | 0
23 | [13 empty] | 8233 | 34.47 | 9.58 | 9114 | 38.16 | 10.6 | [8 empty] | 3.741 | 0
24 | 89.5953 | 4.9834 | 1.1578 | 0.1174 | 0.2066 | 0.0041 | 0.0459 | 0.0359 | 0.0371 | 0.0055 | 1.5568 | 2.2541 | 0.754 | 8228 | 34.45 | 9.57 | 9109 | 38.14 | 10.59 | 11512 | 48.2 | 13.39 | -11 | -11.6 | <10 | <10 | відс. | 5.297 | 99.9999
25 | [13 empty] | 8228 | 34.45 | 9.57 | 9109 | 38.14 | 10.59 | [8 empty] | 7.782 | 0
26 | [13 empty] | 8228 | 34.45 | 9.57 | 9109 | 38.14 | 10.59 | [8 empty] | 9.028 | 0
27 | [13 empty] | 8228 | 34.45 | 9.57 | 9109 | 38.14 | 10.59 | [8 empty] | 11.068 | 0
28 | [13 empty] | 8228 | 34.45 | 9.57 | 9109 | 38.14 | 10.59 | [8 empty] | 7.224 | 0
29 | [13 empty] | 8228 | 34.45 | 9.57 | 9109 | 38.14 | 10.59 | [8 empty] | 6.519 | 0
30 | [13 empty] | 8228 | 34.45 | 9.57 | 9109 | 38.14 | 10.59 | [8 empty] | 8.889 | 0
31 | [13 empty] | 8228 | 34.45 | 9.57 | 9109 | 38.14 | 10.59 | [8 empty] | 13.346 | 0
Умовно постійні компоненти, мол. % від 01.01.2016 р. | [7 empty] | Гелій |  | 0 | Водень |  | 0 | 8229.8454 | 34.4569 | 9.5722 | 9111.0938 | 38.1469 | 10.5946
Середньозважене значення теплоти згоряння:
| Керівник Чернігівського ЛВУМГ | [12 empty] | В.О. Шутішин |  |  | __________________ |  |  |  | 01.11.16 р.
|  |  | Підрозділу підприємства, якому підпорядкована лабораторія | [10 empty] | прізвище |  |  | підпис |  |  |  | дата
| Керівник лабораторії____________________________________________________________________________________________________ |  |  | ВХАЛ Чернігівського ЛВУМГ | [9 empty] | І.О. Лапа |  |  | __________________ |  |  |  | 01.11.16 р.
|  |  |  | Лабораторія, де здійснювались аналізи газу | [9 empty] | прізвище |  |  | підпис |  |  |  | дата
| Керівник метрологічної служби____________________________________________________________________________________________ |  |  |  |  | служба ГВ та М | [7 empty] | О.В. Макаров |  |  | __________________ |  |  |  | 01.11.16 р.
|  |  |  | Метрологічна служба, яка вимірює обсяги газу | [9 empty] | прізвище |  |  | підпис |  |  |  | дата