## ПАТ "Київоблгаз"
| ПАТ "Укртрансгаз" | [11 empty] | Вимірювальна хіміко-аналітична лабораторія Золотоніського ЛВУМГ
| Філія "УМГ Черкаситрансгаз" | [12 empty] | Свідоцтво про атестацію № РЯ 0127/13
| Золотоніське ЛВУМГ | [12 empty] | видано 04.11.2013р. Чинно до 04.11.2017 р.
ПАСПОРТ ФІЗИКО-ХІМІЧНИХ ПОКАЗНИКІВ ПРИРОДНОГО ГАЗУ № 09-8 /10.2016
переданого Золотоніським ЛВУМГ та прийнятого ПАТ"Київоблгаз" Київськоїї області
Перелік ГРС, на які поширюються результати контролю : Ківшовата, , Тетіїв, Миронівка, Ржищив, Ставище, Кагарлик, П´ятигори, Високе, , Зеленьки,
Тулинці, , Вільховець, Росава, Стайки, Богуслав, Озірна, Медвин, Петрівське, Гейсиха
по газопроводу "Уренгой-Помари-Ужгород"за період з 01.10.2016р. по 31.10.2016р.
Число місяця | Компонентний склад, мол. | [11 empty] | при 20°С; 101,325 кПа
| Метан, С1 | Етан, С2 | Пропан, С3 | Ізо - бутан, і- С4 | Н - бутан, н-С4 | нео-пентан, нео-С5 | ізо-пентан, і-С5 | н-пентан, н-С5 | гексани та вищі, С6+ | Кисень, О2 | Азот, N2 | Діоксид вуглецю, CО2 | Густина | Теплота згоряння НИЖЧА | Теплота згоряння НИЖЧА | Теплота згоряння ВИЩА | Теплота згоряння ВИЩА | Число ВОББЕ вище | Число ВОББЕ вище | Температура точки роси за вологою (Р=3,92 МПа) | Масова концентрація сірководню | Масова концентрація меркаптанової сірки | Маса механічних домішок
| % | % | % | % | % | % | % | % | % | % | % | % | кг/м3 | МДж/м3 | ккал/м3 | МДж/м3 | ккал/м3 | МДж/м3 | ккал/м3 | °С | г/м3 | г/м3 | г/м3
3 | 95.564 | 2.495 | 0.799 | 0.127 | 0.126 | 0.002 | 0.025 | 0.018 | 0.014 | 0.008 | 0.65 | 0.182 | 0.7034 | 34.47 | 8232 | 38.22 | 9127 | 50.01 | 11944 | -19.7
4 | 95.629 | 2.456 | 0.783 | 0.123 | 0.123 | 0.002 | 0.024 | 0.017 | 0.013 | 0.006 | 0.647 | 0.18 | 0.7028 | 34.44 | 8226 | 38.19 | 9121 | 50 | 11940
5 | 95.79 | 2.322 | 0.745 | 0.117 | 0.117 | 0.005 | 0.023 | 0.015 | 0.011 | 0.006 | 0.675 | 0.176 | 0.7013 | 34.37 | 8208 | 38.11 | 9102 | 45.95 | 11927
6 | 95.631 | 2.48 | 0.789 | 0.122 | 0.121 | 0.002 | 0.023 | 0.017 | 0.012 | 0 | 0.65 | 0.176 | 0.7027 | 34.44 | 8226 | 38.2 | 9121 | 50.01 | 11942
7 | 95.64 | 2.437 | 0.784 | 0.123 | 0.122 | 0.002 | 0.023 | 0.017 | 0.012 | 0.006 | 0.66 | 0.176 | 0.7027 | 34.43 | 8224 | 38.18 | 9118 | 49.99 | 11938
10 | 95.759 | 2.364 | 0.755 | 0.118 | 0.118 | 0.002 | 0.022 | 0.016 | 0.012 | 0.008 | 0.657 | 0.172 | 0.7016 | 34.39 | 8213 | 38.14 | 9107 | 49.97 | 11933 | -19.9 |  |  | 0
11 | 95.773 | 2.356 | 0.751 | 0.117 | 0.116 | 0.002 | 0.022 | 0.016 | 0.012 | 0.007 | 0.657 | 0.172 | 0.7015 | 34.38 | 8212 | 38.13 | 9106 | 49.96 | 11932
12 | 95.777 | 2.356 | 0.748 | 0.117 | 0.116 | 0.002 | 0.022 | 0.016 | 0.012 | 0.007 | 0.658 | 0.172 | 0.7014 | 34.38 | 8211 | 38.13 | 9105 | 49.96 | 11931
13 | 95.736 | 2.383 | 0.759 | 0.118 | 0.116 | 0.002 | 0.022 | 0.016 | 0.012 | 0.007 | 0.655 | 0.177 | 0.7017 | 34.39 | 8214 | 38.14 | 9108 | 49.97 | 11933
17 | 95.802 | 2.336 | 0.745 | 0.117 | 0.116 | 0.002 | 0.022 | 0.016 | 0.012 | 0.006 | 0.658 | 0.172 | 0.7012 | 34.37 | 8210 | 38.12 | 9103 | 49.96 | 11931 | -20.2
18 | 95.888 | 2.28 | 0.72 | 0.113 | 0.112 | 0.001 | 0.021 | 0.016 | 0.012 | 0.006 | 0.666 | 0.165 | 0.7004 | 34.34 | 8201 | 38.08 | 9094 | 49.94 | 11926
19 | 95.925 | 2.264 | 0.715 | 0.112 | 0.111 | 0.001 | 0.021 | 0.015 | 0.012 | 0 | 0.662 | 0.162 | 0.7001 | 34.33 | 8200 | 38.08 | 9093 | 49.94 | 11927
20 | 95.89 | 2.288 | 0.726 | 0.114 | 0.114 | 0.002 | 0.022 | 0.016 | 0.012 | 0 | 0.655 | 0.164 | 0.7003 | 34.35 | 8205 | 38.1 | 9098 | 49.96 | 11930
21 | 95.855 | 2.307 | 0.726 | 0.114 | 0.113 | 0.002 | 0.021 | 0.015 | 0.012 | 0.008 | 0.658 | 0.171 | 0.7007 | 34.33 | 8204 | 38.09 | 9097 | 49.94 | 11927
24 | 95.9 | 2.277 | 0.715 | 0.112 | 0.111 | 0.002 | 0.021 | 0.015 | 0.011 | 0.008 | 0.664 | 0.167 | 0.7003 | 34.33 | 8200 | 38.07 | 9093 | 49.94 | 11925 | -20.3
25 | 95.904 | 2.273 | 0.715 | 0.112 | 0.111 | 0.002 | 0.021 | 0.015 | 0.011 | 0 | 0.67 | 0.167 | 0.7003 | 34.33 | 8200 | 38.07 | 9093 | 49.93 | 11925
26 | 95.898 | 2.28 | 0.716 | 0.112 | 0.111 | 0.001 | 0.021 | 0.015 | 0.011 | 0.007 | 0.659 | 0.168 | 0.7003 | 34.33 | 8201 | 38.08 | 9094 | 49.94 | 11926
27 | 95.874 | 2.289 | 0.715 | 0.112 | 0.111 | 0.002 | 0.021 | 0.015 | 0.012 | 0 | 0.68 | 0.169 | 0.7005 | 34.33 | 8200 | 38.08 | 9093 | 49.93 | 11924
28 | 95.899 | 2.279 | 0.711 | 0.112 | 0.111 | 0.002 | 0.021 | 0.015 | 0.012 | 0.011 | 0.662 | 0.168 | 0.7003 | 34.33 | 8199 | 38.07 | 9092 | 49.93 | 11923 |  | 0 | 0
31 | 95.979 | 2.211 | 0.696 | 0.112 | 0.111 | 0.002 | 0.022 | 0.016 | 0.012 | 0.012 | 0.665 | 0.164 | 0.6997 | 34.31 | 8193 | 38.05 | 9086 | 49.92 | 11921 | -20.8
В.О. Начальника Управління Золотоніського ЛВУМГ Коваль В.М. _________________________01.11.2016 р.
Начальник лабораторії Куліш Т.В. _________________________01.11.2016р.
Note on A23: Автор: