## Паспорт ГРС 1
ПАТ "УКРТРАНСГАЗ"
Філія "УМГ"ЧЕРКАСИТРАНСГАЗ"
Олександрівський п/м Олександрівське ЛВУМГ
Вимірювальна хіміко-аналітична лабораторія
Свідоцтво про атестацію № 3153 дійсне до 06.08.2018 р.
ПАСПОРТ ФІЗИКО-ХІМІЧНИХ ПОКАЗНИКІВ ПРИРОДНОГО ГАЗУ
переданого Олександрівським ЛВУМГ філії "УМГ "Черкаситрансгаз" та прийнятого ВАТ "Кіровоградгаз" Кіровоградської області. Перелік ГРС на які поширюються результати контролю: "Озера"; "Константинівка"; "Олександрія"; "Григорівка"; "Ворошилівка"; "Дмитрівка"; "Знам"янка"; "Богданівка"; "Казарня"; "Веселівка"; "В. Северинка"; "Кіровоград 1"; Перелік споживачів, на які поширюються результати контролю: АГНКС "Олександрія"; АГНКС "Кіровоград 1" по газопроводу відводу Кременчук-Кіровоград за жовтень місяць 2016 року.
Число місяця | Компонентний склад, % мол. | [11 empty] | при 20°С; 101,325 кПа | [6 empty] | Температура точки роси вологи (Р=3.92 Мпа), ºС | Температура точки роси вуглеводнів, ºС | Маса механічних домішок | Масова концентрація меркаптанової сірки | Масова концентрація сірководню
| метан C1 | етан C2 | пропан C3 | ізо-бутан i-C4 | н-бутан н C4 | нео-пентан нео-C5 | ізо-пентан i-C5 | н-пентан н-C5 | гексани та вищі C6+ | Кисень О2 | азот N2 | діоксид вуглецю CO2 | густина | теплота зоряння нижча | теплота зоряння нижча | Теплота згоряння вища | Теплота згоряння вища | число Воббе вище | число Воббе вище
| % | % | % | % | % | % | % | % | % | % | % | % | кг/м3 | МДж/м3 | ккал/м3 | МДж/м3 | ккал/м3 | МДж/м3 | ккал/м3 | ⁰С | ⁰С | мг/м3 | мг/м3 | мг/м3
5 | 90.1462 | 4.373 | 1.3915 | 0.1572 | 0.2836 | 0 | 0.0651 | 0.0538 | 0.0562 | 0.0107 | 0.9648 | 2.4976 | 0.7564 | 34.6779 | 8282.6741 | 38.4053 | 9172.9483 | 48.4614 | 11574.2536 | -11.8
7 | 90.2823 | 4.2119 | 1.3992 | 0.1571 | 0.2995 | 0 | 0.0631 | 0.0549 | 0.0528 | 0.0101 | 0.9042 | 2.5648 | 0.7562 | 34.6446 | 8274.7206 | 38.3695 | 9164.3976 | 48.4234 | 11565.1779 | -10.5
11 | 90.4396 | 4.2314 | 1.3103 | 0.1445 | 0.2625 | 0 | 0.064 | 0.054 | 0.0836 | 0.0106 | 1.0872 | 2.3119 | 0.7533 | 34.6277 | 8270.6841 | 38.3523 | 9160.2895 | 48.4959 | 11582.4934 | -12.6
20 | 89.5141 | 4.6735 | 1.2071 | 0.1228 | 0.228 | 0 | 0.0568 | 0.0512 | 0.0535 | 0.0144 | 1.4976 | 2.5512 | 0.7581 | 34.4089 | 8218.4246 | 38.1092 | 9102.226 | 48.0349 | 11472.3907 | -11.2
24 | 90.6659 | 4.2847 | 1.1654 | 0.1357 | 0.2405 | 0 | 0.0596 | 0.0504 | 0.0977 | 0.0126 | 1.3224 | 1.9437 | 0.749 | 34.6174 | 8268.2239 | 38.3429 | 9158.0443 | 48.6238 | 11613.0404 | -11.5 |  | 0 | 0 | 0
31 | 90.9376 | 4.2284 | 1.1175 | 0.1261 | 0.207 | 0 | 0.0554 | 0.0456 | 0.0623 | 0.0129 | 1.3484 | 1.8586 | 0.7447 | 34.4869 | 8237 | 38.2038 | 9125 | 48.5861 | 11604 | -11.5 |  |  |  |  | 99.9998
|  | В.О.Начальника Олександрівського ЛВУМГ О.В.Гречаний | [15 empty] | " " 2016 р.
|  |  | Керівник підрозділу, якому підпорядкована лабораторія | [7 empty] | підпис |  |  | ПІП | [5 empty] | дата
|  | Начальник лабораторії Олександрівського ЛВУМГ А.О.Нечипоренко | [15 empty] | " " 2016 р.
|  |  | Керівник лабораторії,де здійснювались аналізи газу | [7 empty] | підпис |  |  | ПІП | [5 empty] | дата