## Паспорт
ПАТ "УКРТРАНСГАЗ"
Філія "УМГ"ХАРКІВТРАНСГАЗ"
Сєвєродонецьке ЛВУМГ
Вимірювальна хіміко-аналітична лабораторія
Свідоцтво про атестацію № РЬ 089/2014 дійсне до 06.06.2017 р.
ПАСПОРТ ФІЗИКО-ХІМІЧНИХ ПОКАЗНИКІВ ПРИРОДНОГО ГАЗУ
переданого Сєвєродонецьким ЛВУМГ та прийнятого ПАТ "Луганськгаз" по ГРС с.м.т. Станічно-Луганська
з газопроводу Ольховське ГКР-Луганська ГРС-2 за період з 01.10.2016р. по 31.10.2016р.
Число місяця | Компонентний склад , % мол. | [11 empty] | Фізико-хімічні показники газу, при 20 ºС, 101,325 кПа | [5 empty] | Температура точки роси вологи (Р = 3.92 МПа) | Температура точки роси вуглеводів, ºС | Маса механічних домішок, г/100м3 | Масова концентрація меркаптанової сірки, г/м3 | Масова концентрація сірководню, г/м3
| метан C₁ | етан C₂ | пропан С₃ | ізо-бутан i-C₄ | н-бутан н C₄ | нео-пентан нео-C₅ | ізо-пентан i-C₅ | н-пентан н-C₅ | гексани та вищі C₆+ | Кисень О₂ | азот N₂ | діоксид вуглецю CO₂ | Густина, кг/м3 | Теплота згоряння нижча, МДж/м3(кВт⋅год/м3) | Теплота зоряння нижча кКал/м³ | Теплота згоряння вища, МДж/м3 (кВт⋅год/м3) | Теплота згоряння вища кКал/м³ | Число Воббе вище, МДж/м3 (кВт⋅год/м3)
1 | [23 empty] | 0
2 | [23 empty] | 0
3 | [23 empty] | 0
4
5
6
7
8
9 | [23 empty] | 0
10 | 91.0316 | 3.3022 | 1.0536 | 0.1465 | 0.255 | 0.0124 | 0.0721 | 0.0605 | 0.1142 | 0.0121 | 3.8197 | 0.1201 | 0.7342 | 34.13 | 8151 | 37.79 | 9026 | 48.4 | -5.8 | -2.5 | від | 0.008 | 0.0002 | 100
11
12 | [23 empty] | 0
13 | [23 empty] | 0
14
15
16
17
18
19
20 | [23 empty] | 0
21
22
23
24
25
26
27
28
29
30
31
| Начальник Сєвєродонецького ЛВУМГ | [12 empty] | Ю.О.Головко | [6 empty] | 2016-10-31
|  | Підрозділу підприємства, якому підпорядкована ВХАЛ | [8 empty] | підпис |  |  | прізвище | [7 empty] | дата
| Інженер ВХАЛ | [12 empty] | М.О.Єрьоменко | [6 empty] | 2016-10-31
|  | ВХАЛ, де здійснювались аналізи газу | [8 empty] | підпис |  |  | прізвище | [7 empty] | дата

## Додаток
ПАТ "УКРТРАНСГАЗ"
Філія "УМГ"ХАРКІВТРАНСГАЗ"
Сєвєродонецьке ЛВУМГ
Додаток до Паспорту фізико-хімічних показників природного газу
переданого Сєвєродонецьким ЛВУМГ та прийнятого ПАТ "Луганськгаз" по ГРС с.м.т. Станічно-Луганська
з газопроводу Ольховське ГКР-Луганська ГРС-2 за період з 01.10.2016р. по 31.10.2016р.
Число місяця | Обсяг газу, переданого за добу, м3 |  |  |  |  | Загальний обсяг газу, м3 | Теплота згоряння ниижа, (за поточну добу та середньозважене значення за місяць) МДж/м3
ГРС Станічно-Луганська
1 | 17837.54 |  |  |  |  | 17837.54 | 34.5 | Если в первом числе месяца у нас не было измерения ФХП, то в X15 вводим последнее значение Теплоты сгорания низшей вручную из прошлого месяца!
2 | 16863.71 |  |  |  |  | 16863.71 | 34.5
3 | 15406.54 |  |  |  |  | 15406.54 | 34.5
4 | 14007.83 |  |  |  |  | 14007.83 | 34.5
5 | 13732.67 |  |  |  |  | 13732.67 | 34.5
6 | 16006.77 |  |  |  |  | 16006.77 | 34.5
7 | 16302.05 |  |  |  |  | 16302.05 | 34.5
8 | 17682.92 |  |  |  |  | 17682.92 | 34.5
9 | 19819.77 |  |  |  |  | 19819.77 | 34.5
10 | 20884.78 |  |  |  |  | 20884.78 | 34.13
11 | 23157.9 |  |  |  |  | 23157.9 | 34.13
12 | 28320.17 |  |  |  |  | 28320.17 | 34.13
13 | 36061.8 |  |  |  |  | 36061.8 | 34.13
14 | 39943.11 |  |  |  |  | 39943.11 | 34.13
15 | 42241.73 |  |  |  |  | 42241.73 | 34.13
16 | 41372.72 |  |  |  |  | 41372.72 | 34.13
17 | 43821.36 |  |  |  |  | 43821.36 | 34.13
18 | 43060.66 |  |  |  |  | 43060.66 | 34.13
19 | 52053.95 |  |  |  |  | 52053.95 | 34.13
20 | 50005.59 |  |  |  |  | 50005.59 | 34.13
21 | 46685.92 |  |  |  |  | 46685.92 | 34.13
22 | 46794.04 |  |  |  |  | 46794.04 | 34.13
23 | 48541.21 |  |  |  |  | 48541.21 | 34.13
24 | 48086 |  |  |  |  | 48086 | 34.13
25 | 51340.4 |  |  |  |  | 51340.4 | 34.13
26 | 52966.62 |  |  |  |  | 52966.62 | 34.13
27 | 53906.07 |  |  |  |  | 53906.07 | 34.13
28 | 53897.86 |  |  |  |  | 53897.86 | 34.13
29 | 57894.42 |  |  |  |  | 57894.42 | 34.13
30 | 52376.63 |  |  |  |  | 52376.63 | 34.13
31 | 53554.15 |  |  |  |  | 53554.15 | 34.13
Загальний обсяг газу, м3 | 1134626.89 |  |  |  |  | 1134626.89 | 34.1782 | Столбец X не трогать, данные пересчитываются и переносятся из Паспорта!
31
| Начальник Сєвєродонецького ЛВУМГ |  | Головко Ю.О. |  | 02.1.10.2016р.
|  | Керівник підрозділу підприємства | прізвище | підпис | дата
| Начальник служби ГВ та М |  | Ісаєв В.С. |  | 02.11.2016р.
|  | Керівник служби, відповідальної за облік газу | прізвище | підпис | дата