## Паспорт
ПАТ "УКРТРАНСГАЗ"
Філія "УМГ"ХАРКІВТРАНСГАЗ"
Сєвєродонецьке ЛВУМГ
Вимірювальна хіміко-аналітична лабораторія
Свідоцтво про атестацію № РЬ 089/2014 дійсне до 06.06.2017 р.
ПАСПОРТ ФІЗИКО-ХІМІЧНИХ ПОКАЗНИКІВ ПРИРОДНОГО ГАЗУ
переданого Сєвєродонецьким ЛВУМГ та прийнятого ПАТ "Луганськгаз" по ГРС Победа,Федчине,Чабанівка,Підгорівка,Нова Астрахань
з газопроводу Новопсков -Краматорськ за період з 01.10.2016р. по 31.10.2016р.
Число місяця | Компонентний склад , % мол. | [11 empty] | Фізико-хімічні показники газу, при 20 ºС, 101,325 кПа | [5 empty] | Температура точки роси вологи (Р = 3.92 МПа) | Температура точки роси вуглеводів, ºС | Маса механічних домішок, г/100м3 | Масова концентрація меркаптанової сірки, г/м3 | Масова концентрація сірководню, г/м3
| метан C₁ | етан C₂ | пропан С₃ | ізо-бутан i-C₄ | н-бутан н C₄ | нео-пентан нео-C₅ | ізо-пентан i-C₅ | н-пентан н-C₅ | гексани та вищі C₆+ | Кисень О₂ | азот N₂ | діоксид вуглецю CO₂ | Густина, кг/м3 | Теплота згоряння нижча, МДж/м3(кВт⋅год/м3) | Теплота зоряння нижча кКал/м³ | Теплота згоряння вища, МДж/м3 (кВт⋅год/м3) | Теплота згоряння вища кКал/м³ | Число Воббе вище, МДж/м3 (кВт⋅год/м3)
1 | [23 empty] | 0
2 | [23 empty] | 0
3 | [23 empty] | 0
4 | [23 empty] | 0
5 | [23 empty] | 0
6 | [23 empty] | 0
7 | [23 empty] | 0
8 | [23 empty] | 0
9 | [23 empty] | 0
10 | [23 empty] | 0
11 | 89.4738 | 3.6367 | 1.3835 | 0.1845 | 0.3498 | 0.0114 | 0.0922 | 0.0812 | 0.1259 | 0.0112 | 3.1293 | 1.5205 | 0.7566 | 34.31 | 8194 | 37.98 | 9071 | 47.92 | -7.2 | -4.5 | від | 0.007 | 0.0001 | 100
12 | [23 empty] | 0
13 | [23 empty] | 0
14 | [23 empty] | 0
15 | [23 empty] | 0
16 | [23 empty] | 0
17 | [23 empty] | 0
18
19
20 | [23 empty] | 0
21 | [23 empty] | 0
22 | [23 empty] | 0
23 | [23 empty] | 0
24 | [23 empty] | 0
25 | [23 empty] | 0
26 | [23 empty] | 0
27 | 88.5438 | 3.5652 | 1.5258 | 0.1941 | 0.3856 | 0.0084 | 0.0937 | 0.0793 | 0.0673 | 0.011 | 3.5888 | 1.937 | 0.764 | 34.03 | 8127 | 37.66 | 8996 | 47.29 | [5 empty] | 100
28 | [23 empty] | 0
29 | [23 empty] | 0
30 | [23 empty] | 0
31 | [23 empty] | 0
| Начальник Сєвєродонецького ЛВУМГ | [12 empty] | Ю.О.Головко | [6 empty] | 2016-10-31
|  | Підрозділу підприємства, якому підпорядкована ВХАЛ | [8 empty] | підпис |  |  | прізвище | [7 empty] | дата
| Інженер ВХАЛ | [12 empty] | М.О.Єрьоменко | [6 empty] | 2016-10-31
|  | ВХАЛ, де здійснювались аналізи газу | [8 empty] | підпис |  |  | прізвище | [7 empty] | дата

## Додаток
ПАТ "УКРТРАНСГАЗ"
Філія УМГ"Харківтрансгаз"
Сєвєродонецьке ЛВУМГ
Додаток до Паспорту фізико-хімічних показників природного газу
переданого Сєвєродонецьким ЛВУМГ та прийнятого ПАТ "Луганськгаз" по ГРС Победа,Федчине,Родина,Підгорівка,Нова Астрахань
з газопроводу Новопсков - Краматорськ за період з 01.10.2016р. по 31.10.2016р.
Число місяця | Обсяг газу, переданого за добу, м3 | [7 empty] | Загальний обсяг газу, м3 | Теплота згоряння ниижа, (за поточну добу та середньозважене значення за місяць) МДж/м3
| ГРСПобеда | ГРС Федчино | ГРС Родина | ГРС Підгорівка | ГРС Нова Астрахань
1 | 2834.1 | 4146.92 | 377.9 | 7727.41 | 3372.48 |  |  |  | 18458.81 | 33.96 | Если в первом числе месяца у нас не было измерения ФХП, то в X15 вводим последнее значение Теплоты сгорания низшей вручную из прошлого месяца!
2 | 2576.75 | 3228.56 | 281.56 | 6465.17 | 2756.43 |  |  |  | 15308.47 | 33.96
3 | 2177.57 | 3443.15 | 288.12 | 6428.41 | 2751.96 |  |  |  | 15089.21 | 33.96
4 | 2045.93 | 2761.85 | 274.46 | 5605.6 | 2589.38 |  |  |  | 13277.22 | 33.96
5 | 2338.18 | 3308.6 | 220.08 | 6008.74 | 2653.17 |  |  |  | 14528.77 | 33.96
6 | 2137.33 | 3370.62 | 314.01 | 6420.83 | 2737.61 |  |  |  | 14980.4 | 33.96
7 | 2584.8 | 3415.34 | 225.08 | 6701.04 | 3182.51 |  |  |  | 16108.77 | 33.96
8 | 2630.77 | 4413.5 | 319.09 | 8361.4 | 3709.83 |  |  |  | 19434.59 | 33.96
9 | 3464.21 | 5501.22 | 475.91 | 10742.79 | 3846.93 |  |  |  | 24031.06 | 33.96
10 | 3798.88 | 5002.91 | 384.42 | 9742.69 | 3871.33 |  |  |  | 22800.23 | 33.96
11 | 4109.27 | 6434.23 | 477.2 | 11899.21 | 4154.77 |  |  |  | 27074.68 | 34.31
12 | 3430.44 | 7499.49 | 668.83 | 15124.2 | 4992.18 |  |  |  | 31715.14 | 34.31
13 | 3480.77 | 9709.85 | 813.03 | 20029.59 | 6338.07 |  |  |  | 40371.31 | 34.31
14 | 3797.96 | 10333.2 | 841.06 | 21007.96 | 6867.66 |  |  |  | 42847.84 | 34.31
15 | 4272.85 | 10684.31 | 881.2 | 22417.21 | 7125.08 |  |  |  | 45380.65 | 34.31
16 | 4068.36 | 10797.57 | 853.93 | 22488.68 | 6816.48 |  |  |  | 45025.02 | 34.31
17 | 4586.81 | 11299.32 | 1049.07 | 23666.95 | 7480.97 |  |  |  | 48083.12 | 34.31
18 | 5440.3 | 11638.44 | 932.66 | 23988.35 | 7716.71 |  |  |  | 49716.46 | 34.31
19 | 7912.52 | 12191.94 | 1018.3 | 24986.02 | 8338.79 |  |  |  | 54447.57 | 34.31
20 | 7612.61 | 12267.24 | 1055.54 | 25681.79 | 8351.96 |  |  |  | 54969.14 | 34.31
21 | 5584.86 | 11962.94 | 1075.44 | 25178.49 | 8423.4 |  |  |  | 52225.13 | 34.31
22 | 5017.82 | 11676.68 | 1075.82 | 25454.88 | 8758.92 |  |  |  | 51984.12 | 34.31
23 | 5374.56 | 12668.05 | 1087.11 | 27186.01 | 8928.57 |  |  |  | 55244.3 | 34.31
24 | 6320.6 | 12169.2 | 1016.73 | 27211.95 | 8730.25 |  |  |  | 55448.73 | 34.31
25 | 8353.15 | 13281.77 | 1124.24 | 28662.46 | 9430.84 |  |  |  | 60852.46 | 34.31
26 | 6660.44 | 13776.29 | 1139.86 | 30459.62 | 9960.67 |  |  |  | 61996.88 | 34.31
27 | 5917.74 | 13826.37 | 1169.87 | 31668.47 | 10036.94 |  |  |  | 62619.39 | 34.03
28 | 7592.18 | 13825.14 | 1137.01 | 31748.08 | 10129.51 |  |  |  | 64431.92 | 34.03
29 | 6727.33 | 14867.65 | 1221.52 | 34288.59 | 10767.29 |  |  |  | 67872.38 | 34.03
30 | 6484.81 | 13202.62 | 1185.65 | 30400.86 | 9497.33 |  |  |  | 60771.27 | 34.03
31 | 6054.66 | 13267.67 | 1261.31 | 30168.65 | 9455.98 |  |  |  | 60208.27 | 34.03
Загальний обсяг газу, м3 | 145388.56 | 285972.64 | 24246.01 | 607922.1 | 203774 |  |  |  | 1267303.31 | 34.1921 | Столбец X не трогать, данные пересчитываются и переносятся из Паспорта!
31
| Начальник Сєвєродонецького ЛВУМГ |  |  |  |  | Головко Ю.О. |  | 02.11.2016р.
|  | Керівник підрозділу підприємства |  |  |  | прізвище | підпис | дата
| Начальник служби ГВ та М |  |  |  |  | Ісаєв В.С. |  | 02.11.2016р.
|  | Керівник служби, відповідальної за облік газу |  |  |  | прізвище | підпис | дата