## Паспорт
ПАТ "УКРТРАНСГАЗ"
Філія "УМГ"ХАРКІВТРАНСГАЗ"
Сєвєродонецьке ЛВУМГ
Вимірювальна хіміко-аналітична лабораторія
Свідоцтво про атестацію № РЬ 089/2014 дійсне до 06.06.2017 р.
ПАСПОРТ ФІЗИКО-ХІМІЧНИХ ПОКАЗНИКІВ ПРИРОДНОГО ГАЗУ
переданого Сєвєродонецьким ЛВУМГ та прийнятого ПАТ "Луганськгаз" по ГРС Лиссода
з газопроводу Луганськ-Лисичанськ-Рубіжне за період з 01.10.2016р. по 31.10.2016р.
Число місяця | Компонентний склад , % мол. | [11 empty] | Фізико-хімічні показники газу, при 20 ºС, 101,325 кПа | [5 empty] | Температура точки роси вологи (Р = 3.92 МПа) | Температура точки роси вуглеводів, ºС | Маса механічних домішок, г/100м3 | Масова концентрація меркаптанової сірки, г/м3 | Масова концентрація сірководню, г/м3
| метан C₁ | етан C₂ | пропан С₃ | ізо-бутан i-C₄ | н-бутан н C₄ | нео-пентан нео-C₅ | ізо-пентан i-C₅ | н-пентан н-C₅ | гексани та вищі C₆+ | Кисень О₂ | азот N₂ | діоксид вуглецю CO₂ | Густина, кг/м3 | Теплота згоряння нижча, МДж/м3(кВт⋅год/м3) | Теплота зоряння нижча кКал/м³ | Теплота згоряння вища, МДж/м3 (кВт⋅год/м3) | Теплота згоряння вища кКал/м³ | Число Воббе вище, МДж/м3 (кВт⋅год/м3)
1 | [23 empty] | 0
2 | [23 empty] | 0
3 | [23 empty] | 0
4 | [23 empty] | 0
5 | [23 empty] | 0
6 | [23 empty] | 0
7 | [23 empty] | 0
8 | [23 empty] | 0
9 | [23 empty] | 0
10 | [23 empty] | 0
11 | 89.3345 | 3.5348 | 1.4083 | 0.1782 | 0.3413 | 0.0114 | 0.0875 | 0.0745 | 0.096 | 0.0103 | 3.3042 | 1.619 | 0.7569 | 34.14 | 8155 | 37.8 | 9027 | 47.68 | -6.9 | -4.2 | від | 0.007 | 0.0001 | 100
12 | [23 empty] | 0
13 | [23 empty] | 0
14 | [23 empty] | 0
15 | [23 empty] | 0
16 | [23 empty] | 0
17 | [23 empty] | 0
18 | [23 empty] | 0
19 | [23 empty] | 0
20 | [23 empty] | 0
21 | [23 empty] | 0
22 | [23 empty] | 0
23 | [23 empty] | 0
24 | [23 empty] | 0
25 | [23 empty] | 0
26 | 87.6794 | 3.5277 | 1.6269 | 0.2087 | 0.4315 | 0.0097 | 0.1019 | 0.0873 | 0.0902 | 0.011 | 3.9905 | 2.2352 | 0.7726 | 33.93 | 8104 | 37.55 | 8969 | 46.89 | -5.8 | -3.4 |  |  |  | 100
27 | [23 empty] | 0
28 | [23 empty] | 0
29 | [23 empty] | 0
30 | [23 empty] | 0
31 | [23 empty] | 0
| Начальник Сєвєродонецького ЛВУМГ | [12 empty] | Ю.О.Головко | [6 empty] | 2016-10-31
|  | Підрозділу підприємства, якому підпорядкована ВХАЛ | [8 empty] | підпис |  |  | прізвище | [7 empty] | дата
| Інженер ВХАЛ | [12 empty] | М.О.Єрьоменко | [6 empty] | 2016-10-31
|  | ВХАЛ, де здійснювались аналізи газу | [8 empty] | підпис |  |  | прізвище | [7 empty] | дата

## Додаток
ПАТ "УКРТРАНСГАЗ"
Філія "УМГ"ХАРКІВТРАНСГАЗ"
Сєвєродонецьке ЛВУМГ
Додаток до Паспорту фізико-хімічних показників природного газу
переданого Сєвєродонецьким ЛВУМГ та прийнятого ПАТ "Луганськгаз" по ГРС Лиссода
з газопроводу Луганськ-Лисичанськ-Рубіжне за період з 01.10.2016р. по 31.10.2016р.
| Число місяця | Обсяг газу, переданого за добу, м3 |  |  |  |  | Загальний обсяг газу, м3 | Теплота згоряння ниижа, (за поточну добу та середньозважене значення за місяць) МДж/м3
ГРС Лиссода
| 1 | 6011.48 |  |  |  |  | 6011.48 | 33.97 | Если в первом числе месяца у нас не было измерения ФХП, то в X15 вводим последнее значение Теплоты сгорания низшей вручную из прошлого месяца!
| 2 | 5275.06 |  |  |  |  | 5275.06 | 33.97
| 3 | 5427.6 |  |  |  |  | 5427.6 | 33.97
| 4 | 4714.77 |  |  |  |  | 4714.77 | 33.97
| 5 | 5054.21 |  |  |  |  | 5054.21 | 33.97
| 6 | 5190.34 |  |  |  |  | 5190.34 | 33.97
| 7 | 5195.81 |  |  |  |  | 5195.81 | 33.97
| 8 | 6018.58 |  |  |  |  | 6018.58 | 33.97
| 9 | 7209.08 |  |  |  |  | 7209.08 | 33.97
| 10 | 7126.98 |  |  |  |  | 7126.98 | 33.97
| 11 | 7888.31 |  |  |  |  | 7888.31 | 34.14
| 12 | 9319.69 |  |  |  |  | 9319.69 | 34.14
| 13 | 11827.44 |  |  |  |  | 11827.44 | 34.14
| 14 | 12804.4 |  |  |  |  | 12804.4 | 34.14
| 15 | 13607.15 |  |  |  |  | 13607.15 | 34.14
| 16 | 13109.74 |  |  |  |  | 13109.74 | 34.14
| 17 | 13702.4 |  |  |  |  | 13702.4 | 34.14
| 18 | 14097.21 |  |  |  |  | 14097.21 | 34.14
| 19 | 15392.62 |  |  |  |  | 15392.62 | 34.14
| 20 | 14617.81 |  |  |  |  | 14617.81 | 34.14
| 21 | 14222.23 |  |  |  |  | 14222.23 | 34.14
| 22 | 14470.39 |  |  |  |  | 14470.39 | 34.14
| 23 | 15437.56 |  |  |  |  | 15437.56 | 34.14
| 24 | 14431.92 |  |  |  |  | 14431.92 | 34.14
| 25 | 15765.06 |  |  |  |  | 15765.06 | 34.14
| 26 | 16583.51 |  |  |  |  | 16583.51 | 33.93
| 27 | 17166.35 |  |  |  |  | 17166.35 | 33.93
| 28 | 17254.07 |  |  |  |  | 17254.07 | 33.93
| 29 | 17910.48 |  |  |  |  | 17910.48 | 33.93
| 30 | 15906.34 |  |  |  |  | 15906.34 | 33.93
| 31 | 15537.05 |  |  |  |  | 15537.05 | 33.93
| Загальний обсяг газу, м3 | 358275.64 |  |  |  |  | 358275.64 | 34.054 | Столбец X не трогать, данные пересчитываются и переносятся из Паспорта!
31
|  | Начальник Сєвєродонецького ЛВУМГ |  | Головко Ю.О. |  | 02.11.2016р.
|  |  | Керівник підрозділу підприємства | прізвище | підпис | дата
|  | Начальник служби ГВ та М |  | Ісаєв В.С. |  | 02.11.2016р.
|  |  | Керівник служби, відповідальної за облік газу | прізвище | підпис | дата