## Паспорт
ПАТ "УКРТРАНСГАЗ"
Філія "УМГ"ХАРКІВТРАНСГАЗ"
Сєвєродонецьке ЛВУМГ
Вимірювальна хіміко-аналітична лабораторія
Свідоцтво про атестацію № РЬ 089/2014 дійсне до 06.06.2017 р.
ПАСПОРТ ФІЗИКО-ХІМІЧНИХ ПОКАЗНИКІВ ПРИРОДНОГО ГАЗУ
переданого Сєвєродонецьким ЛВУМГ та прийнятого ПАТ "Луганськгаз" по ГРС м. Лисичанська
з газопроводу Луганськ-Лисичанськ-Рубіжне за період з 01.10.2016р. по 31.10.2016р.
Число місяця | Компонентний склад , % мол. | [11 empty] | Фізико-хімічні показники газу, при 20 ºС, 101,325 кПа | [5 empty] | Температура точки роси вологи (Р = 3.92 МПа) | Температура точки роси вуглеводів, ºС | Маса механічних домішок, г/100м3 | Масова концентрація меркаптанової сірки, г/м3 | Масова концентрація сірководню, г/м3
| метан C₁ | етан C₂ | пропан С₃ | ізо-бутан i-C₄ | н-бутан н C₄ | нео-пентан нео-C₅ | ізо-пентан i-C₅ | н-пентан н-C₅ | гексани та вищі C₆+ | Кисень О₂ | азот N₂ | діоксид вуглецю CO₂ | Густина, кг/м3 | Теплота згоряння нижча, МДж/м3(кВт⋅год/м3) | Теплота зоряння нижча кКал/м³ | Теплота згоряння вища, МДж/м3 (кВт⋅год/м3) | Теплота згоряння вища кКал/м³ | Число Воббе вище, МДж/м3 (кВт⋅год/м3)
1 | [23 empty] | 0
2 | [23 empty] | 0
3 | [23 empty] | 0
4 | [23 empty] | 0
5 | [23 empty] | 0
6 | 85.2097 | 3.4977 | 1.5692 | 0.2036 | 0.4776 | 0.0315 | 0.1171 | 0.1259 | 0.193 | 0.0102 | 8.1239 | 0.4406 | 0.7769 | 33.35 | 7965 | 36.9 | 8813 | 45.94 | [5 empty] | 100
7 | [23 empty] | 0
8 | [23 empty] | 0
9 | [23 empty] | 0
10 | [23 empty] | 0
11 | [23 empty] | 0
12 | [23 empty] | 0
13 | [23 empty] | 0
14 | [23 empty] | 0
15 | [23 empty] | 0
16 | [23 empty] | 0
17 | [23 empty] | 0
18 | 85.8059 | 3.6346 | 1.6948 | 0.2255 | 0.5466 | 0.0152 | 0.1397 | 0.1324 | 0.1705 | 0.0108 | 6.4448 | 1.1792 | 0.7807 | 33.82 | 8078 | 37.42 | 8937 | 46.48 |  |  | від | 0.008 | 0.0002 | 100
19 | [23 empty] | 0
20 | [23 empty] | 0
21 | [23 empty] | 0
22 | [23 empty] | 0
23 | [23 empty] | 0
24 | [23 empty] | 0
25 | [23 empty] | 0
26 | [23 empty] | 0
27 | [23 empty] | 0
28 | [23 empty] | 0
29 | [23 empty] | 0
30 | [23 empty] | 0
31 | [23 empty] | 0
| Начальник Сєвєродонецького ЛВУМГ | [16 empty] | Ю.О.Головко |  |  | .2016
|  | Підрозділу підприємства, якому підпорядкована ВХАЛ | [9 empty] | підпис | [5 empty] | прізвище |  |  |  | дата
| Інженер ВХАЛ | [16 empty] | М.О.Єрьоменко |  |  | .2016
|  | ВХАЛ, де здійснювались аналізи газу | [9 empty] | підпис | [5 empty] | прізвище |  |  |  | дата

## Додаток
ПАТ "УКРТРАНСГАЗ"
Філія УМГ"Харківтрансгаз"
Сєвєродонецьке ЛВУМГ
Додаток до Паспорту фізико-хімічних показників природного газу
переданого Сєвєродонецьким ЛВУМГ та прийнятого ПАТ "Луганськгаз" по ГРС Лисичанськ
з газопроводу Луганськ-Лисичанськ-Рубіжне за період з 01.10.2016р. по 31.10.2016р.
Число місяця | Обсяг газу, переданого за добу, м3 |  |  |  |  | Загальний обсяг газу, м3 | Теплота згоряння ниижа, (за поточну добу та середньозважене значення за місяць) МДж/м3
ГРС Лисичанськ
1 | 26280.9 |  |  |  |  | 26280.9 | 35.56 | Если в первом числе месяца у нас не было измерения ФХП, то в X15 вводим последнее значение Теплоты сгорания низшей вручную из прошлого месяца!
2 | 24512.3 |  |  |  |  | 24512.3 | 35.56
3 | 23661.46 |  |  |  |  | 23661.46 | 35.56
4 | 21096.34 |  |  |  |  | 21096.34 | 35.56
5 | 19426.61 |  |  |  |  | 19426.61 | 35.56
6 | 23457.3 |  |  |  |  | 23457.3 | 33.35
7 | 22882.13 |  |  |  |  | 22882.13 | 33.35
8 | 21433.73 |  |  |  |  | 21433.73 | 33.35
9 | 25733.52 |  |  |  |  | 25733.52 | 33.35
10 | 26434.7 |  |  |  |  | 26434.7 | 33.35
11 | 47716.17 |  |  |  |  | 47716.17 | 33.35
12 | 51977.4 |  |  |  |  | 51977.4 | 33.35
13 | 57566.82 |  |  |  |  | 57566.82 | 33.35
14 | 55596.46 |  |  |  |  | 55596.46 | 33.35
15 | 56872.63 |  |  |  |  | 56872.63 | 33.35
16 | 56780.92 |  |  |  |  | 56780.92 | 33.35
17 | 56314.82 |  |  |  |  | 56314.82 | 33.35
18 | 61072.19 |  |  |  |  | 61072.19 | 33.82
19 | 62057.91 |  |  |  |  | 62057.91 | 33.82
20 | 81755.35 |  |  |  |  | 81755.35 | 33.82
21 | 91726.48 |  |  |  |  | 91726.48 | 33.82
22 | 91234.42 |  |  |  |  | 91234.42 | 33.82
23 | 99346.93 |  |  |  |  | 99346.93 | 33.82
24 | 99492.17 |  |  |  |  | 99492.17 | 33.82
25 | 109849.72 |  |  |  |  | 109849.72 | 33.82
26 | 118195.85 |  |  |  |  | 118195.85 | 33.82
27 | 117679.78 |  |  |  |  | 117679.78 | 33.82
28 | 117641.27 |  |  |  |  | 117641.27 | 33.82
29 | 124699.41 |  |  |  |  | 124699.41 | 33.82
30 | 112195.81 |  |  |  |  | 112195.81 | 33.82
31 | 114538.57 |  |  |  |  | 114538.57 | 33.82
Загальний обсяг газу, м3 | 2019230.07 |  |  |  |  | 2019230.07 | 33.801 | Столбец X не трогать, данные пересчитываются и переносятся из Паспорта!
31
| Начальник Сєвєродонецького ЛВУМГ |  | Головко Ю.О. |  | 02.11.2016р.
|  | Керівник підрозділу підприємства | прізвище | підпис | дата
| Начальник служби ГВ та М |  | Ісаєв В.С. |  | 02.11.2016р.
|  | Керівник служби, відповідальної за облік газу | прізвище | підпис | дата