## Паспорт
ПАТ "УКРТРАНСГАЗ"
Філія "УМГ"ХАРКІВТРАНСГАЗ"
Сєвєродонецьке ЛВУМГ
Вимірювальна хіміко-аналітична лабораторія
Свідоцтво про атестацію № РЬ 089/2014 дійсне до 06.06.2017 р.
ПАСПОРТ ФІЗИКО-ХІМІЧНИХ ПОКАЗНИКІВ ПРИРОДНОГО ГАЗУ
переданого Сєвєродонецьким ЛВУМГ та прийнятого ПАТ "Рубіжанський картонно-тарний комбінат" по ГРС Рубіжне
з газопроводу Луганськ-Лисичанськ-Рубіжне за період з 01.10.2016р. по 31.10.2016р.
Число місяця | Компонентний склад , % мол. | [11 empty] | Фізико-хімічні показники газу, при 20 ºС, 101,325 кПа | [5 empty] | Температура точки роси вологи (Р = 3.92 МПа) | Температура точки роси вуглеводів, ºС | Маса механічних домішок, г/100м3 | Масова концентрація меркаптанової сірки, г/м3 | Масова концентрація сірководню, г/м3
| метан C₁ | етан C₂ | пропан С₃ | ізо-бутан i-C₄ | н-бутан н C₄ | нео-пентан нео-C₅ | ізо-пентан i-C₅ | н-пентан н-C₅ | гексани та вищі C₆+ | Кисень О₂ | азот N₂ | діоксид вуглецю CO₂ | Густина, кг/м3 | Теплота згоряння нижча, МДж/м3(кВт⋅год/м3) | Теплота зоряння нижча кКал/м³ | Теплота згоряння вища, МДж/м3 (кВт⋅год/м3) | Теплота згоряння вища кКал/м³ | Число Воббе вище, МДж/м3 (кВт⋅год/м3)
1 | [12 empty] | 0.7712 | [10 empty] | 0
2 | [12 empty] | 0.7714 | [10 empty] | 0
3 | [12 empty] | 0.7714 | [10 empty] | 0
4 | [12 empty] | 0.7718 | [10 empty] | 0
5 | [12 empty] | 0.7718 | [10 empty] | 0
6 | [12 empty] | 0.767 | [10 empty] | 0
7 | 89.37 | 3.6045 | 1.4526 | 0.1895 | 0.358 | 0.0045 | 0.0896 | 0.0771 | 0.0946 | 0.0107 | 3.1427 | 1.6062 | 0.7607 | 34.26 | 8183 | 37.92 | 9057 | 47.83 | [5 empty] | 100
8 | [12 empty] | 0.7605 | [10 empty] | 0
9 | [12 empty] | 0.7601 | [10 empty] | 0
10 | [12 empty] | 0.7592 | [10 empty] | 0
11 | [12 empty] | 0.7593 | [10 empty] | 0
12 | [12 empty] | 0.7569 | [10 empty] | 0
13 | [12 empty] | 0.7518 | [10 empty] | 0
14 | [12 empty] | 0.7507 | [10 empty] | 0
15 | [12 empty] | 0.7496 | [10 empty] | 0
16 | [12 empty] | 0.7488 | [10 empty] | 0
17 | 90.3716 | 3.7628 | 1.277 | 0.1714 | 0.3028 | 0.0138 | 0.0807 | 0.0691 | 0.127 | 0.0114 | 2.7338 | 1.0786 | 0.7482 | 34.5 | 8240 | 38.19 | 9122 | 48.48 | -8.1 | -6.4 | від | 0.007 | 0.0002 | 100
18 | [12 empty] | 0.7478 | [10 empty] | 0
19 | [12 empty] | 0.7476 | [10 empty] | 0
20 | [12 empty] | 0.7475 | [10 empty] | 0
21 | [12 empty] | 0.7476 | [10 empty] | 0
22 | [12 empty] | 0.7474 | [10 empty] | 0
23 | [12 empty] | 0.7472 | [10 empty] | 0
24 | 90.374 | 3.8266 | 1.2627 | 0.1673 | 0.2983 | 0.0108 | 0.0817 | 0.0681 | 0.1517 | 0.0108 | 2.7083 | 1.0397 | 0.7471 | 34.55 | 8253 | 38.25 | 91.36 | 48.55 | -3.5 | <-3,5 |  |  |  | 100
25 | [12 empty] | 0.7467 | [10 empty] | 0
26 | [12 empty] | 0.7468 | [10 empty] | 0
27 | [12 empty] | 0.7467 | [10 empty] | 0
28 | [12 empty] | 0.7464 | [10 empty] | 0
29 | [12 empty] | 0.7471 | [10 empty] | 0
30 | [12 empty] | 0.7471 | [10 empty] | 0
31 | [12 empty] | 0.7468 | [10 empty] | 0
| Начальник Сєвєродонецького ЛВУМГ | [12 empty] | Ю.О. Головко | [6 empty] | 2016-10-31
|  | Підрозділу підприємства, якому підпорядкована ВХАЛ | [8 empty] | підпис |  |  | прізвище | [7 empty] | дата
| Інженер ВХАЛ | [12 empty] | М.О.Єрьоменко | [6 empty] | 2016-10-31
|  | ВХАЛ, де здійснювались аналізи газу | [8 empty] | підпис |  |  | прізвище | [7 empty] | дата

## Додаток
ПАТ "УКРТРАНСГАЗ"
Філія УМГ"Харківтрансгаз"
Сєвєродонецьке ЛВУМГ
Додаток до Паспорту фізико-хімічних показників природного газу
переданого Сєвєродонецьким ЛВУМГ та прийнятого ПАТ "Рубіжанський картонно-тарний комбінат" по ГРС Рубіжне
з газопроводу Луганськ-Лисичанськ-Рубіжне за період з 01.10.2016р. по 31.10.2016р.
Число місяця | Обсяг газу, переданого за добу, м3 |  |  |  |  | Загальний обсяг газу, м3 | Теплота згоряння ниижа, (за поточну добу та середньозважене значення за місяць) МДж/м3
ГРС Рубіжне КТК
1 | 126708.77 |  |  |  |  | 126708.77 | 34.05 | Если в первом числе месяца у нас не было измерения ФХП, то в X15 вводим последнее значение Теплоты сгорания низшей вручную из прошлого месяца!
2 | 155317.44 |  |  |  |  | 155317.44 | 34.05
3 | 133215.14 |  |  |  |  | 133215.14 | 34.05
4 | 147380.16 |  |  |  |  | 147380.16 | 34.05
5 | 137030.7 |  |  |  |  | 137030.7 | 34.05
6 | 127021.32 |  |  |  |  | 127021.32 | 34.05
7 | 170111.13 |  |  |  |  | 170111.13 | 34.26
8 | 134427.2 |  |  |  |  | 134427.2 | 34.26
9 | 167367.23 |  |  |  |  | 167367.23 | 34.26
10 | 155090.64 |  |  |  |  | 155090.64 | 34.26
11 | 111598.2 |  |  |  |  | 111598.2 | 34.26
12 | 170064.98 |  |  |  |  | 170064.98 | 34.26
13 | 160752.16 |  |  |  |  | 160752.16 | 34.26
14 | 158013.31 |  |  |  |  | 158013.31 | 34.26
15 | 160628.53 |  |  |  |  | 160628.53 | 34.26
16 | 169246.56 |  |  |  |  | 169246.56 | 34.26
17 | 179394.45 |  |  |  |  | 179394.45 | 34.5
18 | 171336.66 |  |  |  |  | 171336.66 | 34.5
19 | 177041.55 |  |  |  |  | 177041.55 | 34.5
20 | 155492.44 |  |  |  |  | 155492.44 | 34.5
21 | 148924.83 |  |  |  |  | 148924.83 | 34.5
22 | 154753.13 |  |  |  |  | 154753.13 | 34.5
23 | 159716.53 |  |  |  |  | 159716.53 | 34.5
24 | 167152.27 |  |  |  |  | 167152.27 | 34.55
25 | 169750.78 |  |  |  |  | 169750.78 | 34.55
26 | 168168.38 |  |  |  |  | 168168.38 | 34.55
27 | 167224.47 |  |  |  |  | 167224.47 | 34.55
28 | 154715.77 |  |  |  |  | 154715.77 | 34.55
29 | 168898.5 |  |  |  |  | 168898.5 | 34.55
30 | 164011.53 |  |  |  |  | 164011.53 | 34.55
31 | 169480.81 |  |  |  |  | 169480.81 | 34.55
Загальний обсяг газу, м3 | 4860035.57 |  |  |  |  | 4860035.57 | 34.3602 | Столбец X не трогать, данные пересчитываются и переносятся из Паспорта!
31
| Начальник Сєвєродонецького ЛВУМГ |  | Головко Ю.О. |  | 02.11.2016р.
|  | Керівник підрозділу підприємства | прізвище | підпис | дата
| Начальник служби ГВ та М |  | Ісаєв В.С. |  | 02.11.2016р.
|  | Керівник служби, відповідальної за облік газу | прізвище | підпис | дата